## ЛСР Томск
Приложение № 1 к договору № _____________от______________
СОГЛАСОВАН: | [9 empty] | УТВЕРЖДЕН:
Директор: | [9 empty] | Директор:
|  |  | Стройка: | ПАО "Томскэнергосбыт" Административные здания Восточного отделения
(наименование стройки)
ЛОКАЛЬНЫЙ СМЕТНЫЙ РАСЧЕТ №
Объект:
(наименование объекта)
Общестроительные работы в собственных помещениях
(наименование работ и затрат)
Основание: Дефектная ведомость №
Сметная стоимость: |  | 484758.31
Составлен в текущих (прогнозных) ценах по состоянию на I кв. 2019 года
№ пп | Шифр и номер позиции и норматива | Наименование работ и затрат, единица измерения | Коли- чество | Стоимость единицы (в базисном уровне цен) |  |  | Индекс | Общая стоимость (в текущем уровне цен) |  |  |  | Затраты труда рабочих, чел.-ч
|  |  |  | всего | экспл.маш. | материалы |  | всего | основная зарплата | экспл.маш. | материалы | на единицу | всего
|  |  |  | осн.зарплата | в т.ч. з/пл. |  |  |  |  | в т.ч. з/пл.
1 | 2 | 3 | 4 | 5 | 6 | 7 | 8 | 9 | 10 | 11 | 12 | 13 | 14
Раздел №1 г. Асино, ул. Ленина, 10
Демонтажные работы. |  | [PosCom]Демонтажные работы.[/PosCom],
1 | ФЕРр57-2-1 Приказ Минстроя России от 30.12.2016г. №1039/пр | Разборка покрытий полов из линолеума и релина, 100 м2 НР: 80% ФОТ СП: 68% ФОТ | 1,13 (113/100) | 92,9 88,84 | 4,06 1,76 | 0 |  | 104.98 | 100.39 | 4,59 1,99 | 0 | 11,39 0,13 | 12,8707 0,1469
2 | ФЕРр57-3-1 Приказ Минстроя России от 30.12.2016г. №1039/пр | Разборка плинтусов деревянных и из пластмассовых материалов, 100 м НР: 80% ФОТ СП: 68% ФОТ | 1,08 (108/100) | 29,41 29,41 | 0 0 | 0 |  | 31.76 | 31.76 | 0 0 | 0 | 3,77 0 | 4,0716 0
3 | ФЕРр57-2-7 Приказ Минстроя России от 30.12.2016г. №1039/пр | Разборка покрытий полов из древесноволокнистых плит, 100 м2 НР: 80% ФОТ СП: 68% ФОТ | 1,13 (113/100) | 90,25 86,5 | 3,75 1,62 | 0 |  | 101.98 | 97.75 | 4,24 1,83 | 0 | 11,09 0,12 | 12,5317 0,1356
4 | ФЕР15-01-049-01 Приказ Минстроя России от 30.12.2016г. №1039/пр | Облицовка стен по готовому каркасу щитами-картинами из древесностружечных плит покрытых эмалями (демонтаж), 100 м2 КОЭФФИЦИЕНТЫ К ПОЗИЦИИ: п.8.7.1 При ремонтно-строительных работах и работах по реконструкции объектов капитального строительства (аналогичных технологическим процессам в новом строительстве, в т.ч. по возведению новых конструктивных элементов) ОЗП=1,15; ЭМ=1,25; ЗПМ=1,25; ТЗР=1,15; ТЗМ=1,25 МДС 81-36.2004 п.п. 3.3.1. Демонтаж (разборка) сборных деревянных конструкций ОЗП=0,8; ЭМ=0,8; ЗПМ=0,8; МАТ=0; ТЗР=0,8; ТЗМ=0,8 НР: 105% ФОТ СП: 55%*0,85=47% ФОТ | 0,165 (16,5/100) | 518,2 432,47 | 85,73 16,89 | 0 |  | 85.5 | 71.36 | 14,15 2,79 | 0 | 46,552 1,42 | 7,68108 0,2343
5 | ФЕРр57-2-3 Приказ Минстроя России от 30.12.2016г. №1039/пр | Разборка покрытий полов из керамических плиток, 100 м2 НР: 80% ФОТ СП: 68% ФОТ | 0,2 (20/100) | 641 595,99 | 45,01 19,44 | 0 |  | 128.2 | 119.2 | 9 3,89 | 0 | 69,87 1,44 | 13,974 0,288
6 | ФЕРр56-1-1 Приказ Минстроя России от 30.12.2016г. №1039/пр | Демонтаж оконных коробок в каменных стенах с отбивкой штукатурки в откосах, 100 шт НР: 82% ФОТ СП: 62% ФОТ | 0,01 (1/100) | 1125,15 1051,72 | 73,43 9,45 | 0 |  | 11.25 | 10.52 | 0,73 0,1 | 0 | 128,73 0,7 | 1,2873 0,007
7 | ФЕРр59-3-1 Приказ Минстроя России от 30.12.2016г. №1039/пр | Разборка металлических лестничных (оконных) решеток при весе одного метра решетки до 60 кг, 100 м НР: 76% ФОТ СП: 60% ФОТ | 0,02 (2/100) | 428,57 375,56 | 5,64 0 | 47,37 |  | 8.57 | 7.51 | 0,11 0 | 0.95 | 47,3 0 | 0,946 0
8 | ФЕРр56-2-2 Приказ Минстроя России от 30.12.2016г. №1039/пр | Снятие оконных переплетов остекленных, 100 м2 НР: 82% ФОТ СП: 62% ФОТ | 0,02 (2/100) | 398,87 369,8 | 29,07 12,56 | 0 |  | 7.98 | 7.4 | 0,58 0,25 | 0 | 46,11 0,93 | 0,9222 0,0186
9 | ФЕРр56-3-2 Приказ Минстроя России от 30.12.2016г. №1039/пр | Снятие подоконных досок деревянных в каменных зданиях, 100 м2 НР: 82% ФОТ СП: 62% ФОТ | 0,015 (1,5/100) | 761,66 761,66 | 0 0 | 0 |  | 11.43 | 11.43 | 0 0 | 0 | 94,97 0 | 1,42455 0
10 | ФЕР12-01-010-01 Приказ Минстроя России от 30.12.2016г. №1039/пр | (Разборка) Устройство мелких покрытий (брандмауэры, парапеты, свесы и т.п.) из листовой оцинкованной стали, 100 м2 КОЭФФИЦИЕНТЫ К ПОЗИЦИИ: п.8.7.1 При ремонтно-строительных работах и работах по реконструкции объектов капитального строительства (аналогичных технологическим процессам в новом строительстве, в т.ч. по возведению новых конструктивных элементов) ОЗП=1,15; ЭМ=1,25; ЗПМ=1,25; ТЗР=1,15; ТЗМ=1,25 МДС 81-36.2004 п.п. 3.3.1. Демонтаж (разборка) металлических конструкций ОЗП=0,7; ЭМ=0,7; ЗПМ=0,7; МАТ=0; ТЗР=0,7; ТЗМ=0,7 НР: 120% ФОТ СП: 65%*0,85=55% ФОТ | 0,02 (2/100) | 793,36 774,22 | 19,15 3,07 | 0 |  | 15.87 | 15.48 | 0,38 0,06 | 0 | 90,76375 0,23625 | 1,815275 0,004725
Монтажные работы. |  | [PosCom]Монтажные работы.[/PosCom],
11 | ФЕРр57-11-4 Приказ Минстроя России от 30.12.2016г. №1039/пр | Устройство оснований под покрытие пола из древесно-волокнистых плит на мастике в один слой площадью свыше 20 м2, 100 м2 НР: 80% ФОТ СП: 68% ФОТ | 1,13 (113/100) | 2560,58 212,75 | 11,95 3,15 | 2335,88 |  | 2893.46 | 240.41 | 13,5 3,56 | 2639.54 | 26,04 0,25 | 29,4252 0,2825
12 | Прайс лист "Стройпарк" | Плита OSB 2500*1250*12 мм, шт | 40 | 110,65 0 | 0 0 | 110,65 (960/1,2/7,23) |  | 4426 | 0 | 0 0 | 4426 | 0 0 | 0 0
13 | ФЕР11-01-036-01 Приказ Минстроя России от 30.12.2016г. №1039/пр | Устройство покрытий из линолеума на клее, 100 м2 КОЭФФИЦИЕНТ К ПОЗИЦИИ: п.8.7.1 При ремонтно-строительных работах и работах по реконструкции объектов капитального строительства (аналогичных технологическим процессам в новом строительстве, в т.ч. по возведению новых конструктивных элементов) ОЗП=1,15; ЭМ=1,25; ЗПМ=1,25; ТЗР=1,15; ТЗМ=1,25 НР: 123% ФОТ СП: 75%*0,85=64% ФОТ | 1,13 (113/100) | 460,85 405,19 | 54,75 13,16 | 0,91 |  | 520.76 | 457.87 | 61,87 14,87 | 1.03 | 48,76 1,0625 | 55,0988 1,200625
14 | ФССЦ01.6.03.04-0231 | Линолеум полукоммерческий гетерогенный "TARKETT FORCE" (толщина 2,5 мм, толщина защитного слоя 0,6 мм, класс 33), м2 | 120 | 77,47 0 | 0 0 | 77,47 |  | 9296.4 | 0 | 0 0 | 9296.4 | 0 0 | 0 0
15 | ФЕР11-01-040-03 Приказ Минстроя России от 30.12.2016г. №1039/пр | Устройство плинтусов поливинилхлоридных на винтах самонарезающих, 100 м КОЭФФИЦИЕНТ К ПОЗИЦИИ: п.8.7.1 При ремонтно-строительных работах и работах по реконструкции объектов капитального строительства (аналогичных технологическим процессам в новом строительстве, в т.ч. по возведению новых конструктивных элементов) ОЗП=1,15; ЭМ=1,25; ЗПМ=1,25; ТЗР=1,15; ТЗМ=1,25 НР: 123% ФОТ СП: 75%*0,85=64% ФОТ | 2,05 (205/100) | 146,82 70,52 | 2,66 0,53 | 73,64 |  | 300.98 | 144.56 | 5,46 1,08 | 150.96 | 7,682 0,05 | 15,7481 0,1025
16 | ФССЦ11.3.03.06-0001 | Плинтуса для полов пластиковые, 19х48 мм, м | 205 | 12,3 0 | 0 0 | 12,3 |  | 2521.5 | 0 | 0 0 | 2521.5 | 0 0 | 0 0
17 | ФССЦ11.3.03.14-0001 | Заглушка торцевая для пластикового плинтуса левая, высота 48 мм, 100 шт. | 0,07 (7/100) | 63 0 | 0 0 | 63 |  | 4.41 | 0 | 0 0 | 4.41 | 0 0 | 0 0
18 | ФССЦ11.3.03.14-0011 | Заглушки торцевая для пластикового плинтуса правая, высота 48 мм, 100 шт. | 0,07 (7/100) | 63 0 | 0 0 | 63 |  | 4.41 | 0 | 0 0 | 4.41 | 0 0 | 0 0
19 | ФССЦ11.3.03.14-0021 | Соединитель для пластикового плинтуса, высота 48 мм, 100 шт. | 0,45 (45/100) | 128 0 | 0 0 | 128 |  | 57.6 | 0 | 0 0 | 57.6 | 0 0 | 0 0
20 | ФССЦ11.3.03.14-0031 | Уголок внутренний для пластикового плинтуса, высота 48 мм, 100 шт. | 0,25 (25/100) | 128 0 | 0 0 | 128 |  | 32 | 0 | 0 0 | 32 | 0 0 | 0 0
21 | ФССЦ11.3.03.14-0033 | Уголок наружный для пластикового плинтуса, высота 48 мм, 100 шт. | 0,04 (4/100) | 128 0 | 0 0 | 128 |  | 5.12 | 0 | 0 0 | 5.12 | 0 0 | 0 0
22 | ФЕР11-01-011-01 Приказ Минстроя России от 30.12.2016г. №1039/пр | Устройство стяжек цементных толщиной 20 мм, 100 м2 КОЭФФИЦИЕНТ К ПОЗИЦИИ: п.8.7.1 При ремонтно-строительных работах и работах по реконструкции объектов капитального строительства (аналогичных технологическим процессам в новом строительстве, в т.ч. по возведению новых конструктивных элементов) ОЗП=1,15; ЭМ=1,25; ЗПМ=1,25; ТЗР=1,15; ТЗМ=1,25 НР: 123% ФОТ СП: 75%*0,85=64% ФОТ | 0,2 (20/100) | 424,61 360,77 | 55,3 21,44 | 8,54 |  | 84.92 | 72.15 | 11,06 4,29 | 1.71 | 45,4365 1,5875 | 9,0873 0,3175
23 | ФССЦ04.3.01.09-0014 | Раствор готовый кладочный цементный марки 100, м3 | 0,408 (2,04*0,2) | 519,8 0 | 0 0 | 519,8 |  | 212.08 | 0 | 0 0 | 212.08 | 0 0 | 0 0
24 | ФЕР11-01-047-01 Приказ Минстроя России от 30.12.2016г. №1039/пр | Устройство покрытий из плит керамогранитных размером 40х40 см, 100 м2 КОЭФФИЦИЕНТ К ПОЗИЦИИ: п.8.7.1 При ремонтно-строительных работах и работах по реконструкции объектов капитального строительства (аналогичных технологическим процессам в новом строительстве, в т.ч. по возведению новых конструктивных элементов) ОЗП=1,15; ЭМ=1,25; ЗПМ=1,25; ТЗР=1,15; ТЗМ=1,25 НР: 123% ФОТ СП: 75%*0,85=64% ФОТ | 0,2 (20/100) | 21989,86 3120,03 | 30,19 21,89 | 18839,64 |  | 4397.97 | 624.01 | 6,04 4,38 | 3767.93 | 356,983 2,1625 | 71,3966 0,4325
25 | Прайс лист "Стройпарк" | Плита напольная ПИАСТРЕЛЛА Грация Пьемонт Люкс, м2 | 22 | 71,25 0 | 0 0 | 71,25 (618,13/1,2/7,23) |  | 1567.41 | 0 | 0 0 | 1567.41 | 0 0 | 0 0
26 | ФЕР11-01-040-03 Приказ Минстроя России от 30.12.2016г. №1039/пр | Устройство плинтусов поливинилхлоридных на винтах самонарезающих, 100 м КОЭФФИЦИЕНТ К ПОЗИЦИИ: п.8.7.1 При ремонтно-строительных работах и работах по реконструкции объектов капитального строительства (аналогичных технологическим процессам в новом строительстве, в т.ч. по возведению новых конструктивных элементов) ОЗП=1,15; ЭМ=1,25; ЗПМ=1,25; ТЗР=1,15; ТЗМ=1,25 НР: 123% ФОТ СП: 75%*0,85=64% ФОТ | 0,26 (26/100) | 146,82 70,52 | 2,66 0,53 | 73,64 |  | 38.17 | 18.34 | 0,69 0,14 | 19.15 | 7,682 0,05 | 1,99732 0,013
27 | ФССЦ11.3.03.06-0001 | Плинтуса для полов пластиковые, 19х48 мм, м | 26 | 12,3 0 | 0 0 | 12,3 |  | 319.8 | 0 | 0 0 | 319.8 | 0 0 | 0 0
28 | ФССЦ11.3.03.14-0001 | Заглушка торцевая для пластикового плинтуса левая, высота 48 мм, 100 шт. | 0,04 (4/100) | 63 0 | 0 0 | 63 |  | 2.52 | 0 | 0 0 | 2.52 | 0 0 | 0 0
29 | ФССЦ11.3.03.14-0011 | Заглушки торцевая для пластикового плинтуса правая, высота 48 мм, 100 шт. | 0,04 (4/100) | 63 0 | 0 0 | 63 |  | 2.52 | 0 | 0 0 | 2.52 | 0 0 | 0 0
30 | ФССЦ11.3.03.14-0021 | Соединитель для пластикового плинтуса, высота 48 мм, 100 шт. | 0,1 (10/100) | 128 0 | 0 0 | 128 |  | 12.8 | 0 | 0 0 | 12.8 | 0 0 | 0 0
31 | ФССЦ11.3.03.14-0031 | Уголок внутренний для пластикового плинтуса, высота 48 мм, 100 шт. | 0,09 (9/100) | 128 0 | 0 0 | 128 |  | 11.52 | 0 | 0 0 | 11.52 | 0 0 | 0 0
32 | ФССЦ11.3.03.14-0033 | Уголок наружный для пластикового плинтуса, высота 48 мм, 100 шт. | 0,04 (4/100) | 128 0 | 0 0 | 128 |  | 5.12 | 0 | 0 0 | 5.12 | 0 0 | 0 0
33 | ФЕР15-04-005-02 Приказ Минстроя России от 30.12.2016г. №1039/пр | Окраска поливинилацетатными водоэмульсионными составами простая по штукатурке и сборным конструкциям потолков, подготовленным под окраску, 100 м2 КОЭФФИЦИЕНТ К ПОЗИЦИИ: п.8.7.1 При ремонтно-строительных работах и работах по реконструкции объектов капитального строительства (аналогичных технологическим процессам в новом строительстве, в т.ч. по возведению новых конструктивных элементов) ОЗП=1,15; ЭМ=1,25; ЗПМ=1,25; ТЗР=1,15; ТЗМ=1,25 НР: 105% ФОТ СП: 55%*0,85=47% ФОТ | 1,5 (150/100) | 230,21 174,74 | 7,78 1,48 | 47,69 |  | 345.31 | 262.12 | 11,66 2,21 | 71.54 | 19,481 0,125 | 29,2215 0,1875
34 | ФЕР15-04-005-01 Приказ Минстроя России от 30.12.2016г. №1039/пр | Окраска поливинилацетатными водоэмульсионными составами простая по штукатурке и сборным конструкциям стен, подготовленным под окраску, 100 м2 КОЭФФИЦИЕНТ К ПОЗИЦИИ: п.8.7.1 При ремонтно-строительных работах и работах по реконструкции объектов капитального строительства (аналогичных технологическим процессам в новом строительстве, в т.ч. по возведению новых конструктивных элементов) ОЗП=1,15; ЭМ=1,25; ЗПМ=1,25; ТЗР=1,15; ТЗМ=1,25 НР: 105% ФОТ СП: 55%*0,85=47% ФОТ | 2,5 (250/100) | 206,9 156,58 | 6,96 1,34 | 43,35 |  | 517.24 | 391.46 | 17,41 3,35 | 108.38 | 17,457 0,1125 | 43,6425 0,28125
35 | Прайс лист "Стройпарк" | Краска DERUFA BUTTERFLY Влагостойкая 14 кг, шт | 12 | 145,23 0 | 0 0 | 145,23 (1260/1,2/7,23) |  | 1742.74 | 0 | 0 0 | 1742.74 | 0 0 | 0 0
36 | ФЕР15-01-049-04 Приказ Минстроя России от 30.12.2016г. №1039/пр | Облицовка стен по готовому каркасу щитами-картинами из древесностружечных плит фанерованных шпоном, 100 м2 КОЭФФИЦИЕНТ К ПОЗИЦИИ: п.8.7.1 При ремонтно-строительных работах и работах по реконструкции объектов капитального строительства (аналогичных технологическим процессам в новом строительстве, в т.ч. по возведению новых конструктивных элементов) ОЗП=1,15; ЭМ=1,25; ЗПМ=1,25; ТЗР=1,15; ТЗМ=1,25 НР: 105% ФОТ СП: 55%*0,85=47% ФОТ | 0,165 (16,5/100) | 780,39 553,39 | 107,16 21,11 | 119,83 |  | 128.76 | 91.31 | 17,68 3,48 | 19.77 | 58,19 1,775 | 9,60135 0,292875
37 | Прайс лист "Стройпарк" | Плита МДФ МАСТЕР И К Бук Восточный, шт | 47 | 15,56 0 | 0 0 | 15,56 (135/1,2/7,23) |  | 731.33 | 0 | 0 0 | 731.33 | 0 0 | 0 0
38 | ФЕР10-01-034-03 Приказ Минстроя России от 30.12.2016г. №1039/пр | Установка в жилых и общественных зданиях оконных блоков из ПВХ профилей поворотных (откидных, поворотно-откидных) с площадью проема до 2 м2 одностворчатых, 100 м2 КОЭФФИЦИЕНТ К ПОЗИЦИИ: п.8.7.1 При ремонтно-строительных работах и работах по реконструкции объектов капитального строительства (аналогичных технологическим процессам в новом строительстве, в т.ч. по возведению новых конструктивных элементов) ОЗП=1,15; ЭМ=1,25; ЗПМ=1,25; ТЗР=1,15; ТЗМ=1,25 НР: 118% ФОТ СП: 63%*0,85=54% ФОТ | 0,02 (2/100) | 16112,34 2171,82 | 362 81,46 | 13578,52 |  | 322.25 | 43.44 | 7,24 1,63 | 271.57 | 248,492 6,6625 | 4,96984 0,13325
39 | Прайс лист "Стройпарк" | Блок оконный одностворный ПВХ, шт | 1 | 1004,26 0 | 0 0 | 1004,26 (8713/1,2/7,23) |  | 1004.27 | 0 | 0 0 | 1004.27 | 0 0 | 0 0
40 | ФЕР10-01-035-01 Приказ Минстроя России от 30.12.2016г. №1039/пр | Установка подоконных досок из ПВХ в каменных стенах толщиной до 0,51 м, 100 м КОЭФФИЦИЕНТ К ПОЗИЦИИ: п.8.7.1 При ремонтно-строительных работах и работах по реконструкции объектов капитального строительства (аналогичных технологическим процессам в новом строительстве, в т.ч. по возведению новых конструктивных элементов) ОЗП=1,15; ЭМ=1,25; ЗПМ=1,25; ТЗР=1,15; ТЗМ=1,25 НР: 118% ФОТ СП: 63%*0,85=54% ФОТ | 0,015 (1,5/100) | 4213,95 207,86 | 13,89 2,85 | 3992,2 |  | 63.21 | 3.12 | 0,21 0,04 | 59.88 | 24,3685 0,2375 | 0,3655275 0,0035625
41 | ФССЦ11.3.03.01-0011 | Доски подоконные ПВХ, шириной 600 мм, м | 1,5 | 74,91 0 | 0 0 | 74,91 |  | 112.37 | 0 | 0 0 | 112.37 | 0 0 | 0 0
42 | ФЕР12-01-010-01 Приказ Минстроя России от 30.12.2016г. №1039/пр | Устройство мелких покрытий (брандмауэры, парапеты, свесы и т.п.) из листовой оцинкованной стали, 100 м2 КОЭФФИЦИЕНТ К ПОЗИЦИИ: п.8.7.1 При ремонтно-строительных работах и работах по реконструкции объектов капитального строительства (аналогичных технологическим процессам в новом строительстве, в т.ч. по возведению новых конструктивных элементов) ОЗП=1,15; ЭМ=1,25; ЗПМ=1,25; ТЗР=1,15; ТЗМ=1,25 НР: 120% ФОТ СП: 65%*0,85=55% ФОТ | 0,02 (2/100) | 10023,95 1106,02 | 27,35 4,39 | 8890,58 |  | 200.48 | 22.12 | 0,55 0,09 | 177.81 | 129,6625 0,3375 | 2,59325 0,00675
43 | Прайс лист "Стройпарк" | Отлив оконный 300 мм, шт | 5 | 47,11 0 | 0 0 | 47,11 (408,75/1,2/7,23) |  | 235.56 | 0 | 0 0 | 235.56 | 0 0 | 0 0
44 | ФЕР15-01-050-03 Приказ Минстроя России от 30.12.2016г. №1039/пр | Облицовка стен декоративным бумажно-слоистым пластиком или листами из синтетических материалов по сплошному основанию на клее, 100 м2 КОЭФФИЦИЕНТ К ПОЗИЦИИ: п.8.7.1 При ремонтно-строительных работах и работах по реконструкции объектов капитального строительства (аналогичных технологическим процессам в новом строительстве, в т.ч. по возведению новых конструктивных элементов) ОЗП=1,15; ЭМ=1,25; ЗПМ=1,25; ТЗР=1,15; ТЗМ=1,25 НР: 105% ФОТ СП: 55%*0,85=47% ФОТ | 0,025 (2,5/100) | 452,91 410,36 | 42,55 8,31 | 0 |  | 11.32 | 10.26 | 1,06 0,21 | 0 | 44,7005 0,7 | 1,1175125 0,0175
45 | Прайс лист "Стройпарк" | Сэндвич-панель 3000*1500*10, шт | 1 | 131,54 0 | 0 0 | 131,54 (1141,20/1,2/7,23) |  | 131.54 | 0 | 0 0 | 131.54 | 0 0 | 0 0
46 | Прайс лист "Стройпарк" | Пена монтажная Makroflex Pro Winter, шт | 2 | 51,75 0 | 0 0 | 51,75 (449/1,2/7,23) |  | 103.5 | 0 | 0 0 | 103.5 | 0 0 | 0 0
47 | ФЕР15-01-050-04 Приказ Минстроя России от 30.12.2016г. №1039/пр | Облицовка оконных и дверных откосов декоративным бумажно-слоистым пластиком или листами из синтетических материалов на клее (применительно: установка уголков ПВХ на клее), 100 м2 КОЭФФИЦИЕНТ К ПОЗИЦИИ: п.8.7.1 При ремонтно-строительных работах и работах по реконструкции объектов капитального строительства (аналогичных технологическим процессам в новом строительстве, в т.ч. по возведению новых конструктивных элементов) ОЗП=1,15; ЭМ=1,25; ЗПМ=1,25; ТЗР=1,15; ТЗМ=1,25 НР: 105% ФОТ СП: 55%*0,85=47% ФОТ | 0,05 (5/100) | 1801,98 1757,42 | 44,2 8,6 | 0,36 |  | 90.1 | 87.87 | 2,21 0,43 | 0.02 | 191,4405 0,725 | 9,572025 0,03625
48 | Прайс лист "Стройпарк" | Уголок Пластал KU 30 мм, шт | 2 | 3,46 0 | 0 0 | 3,46 (30/1,2/7,23) |  | 6.92 | 0 | 0 0 | 6.92 | 0 0 | 0 0
49 | ФЕР11-01-027-01 Приказ Минстроя России от 30.12.2016г. №1039/пр | Устройство покрытий на цементном растворе из плиток бетонных, цементных или мозаичных, 100 м2 КОЭФФИЦИЕНТ К ПОЗИЦИИ: п.8.7.1 При ремонтно-строительных работах и работах по реконструкции объектов капитального строительства (аналогичных технологическим процессам в новом строительстве, в т.ч. по возведению новых конструктивных элементов) ОЗП=1,15; ЭМ=1,25; ЗПМ=1,25; ТЗР=1,15; ТЗМ=1,25 НР: 123% ФОТ СП: 75%*0,85=64% ФОТ | 0,05 (5/100) | 1103,22 777,04 | 209,93 60,08 | 116,25 |  | 55.16 | 38.85 | 10,5 3 | 5.81 | 93,5065 4,7125 | 4,675325 0,235625
50 | ФССЦ04.3.01.09-0001 | Раствор готовый кладочный тяжелый цементный, м3 | 0,065 (1,3*0,05) | 424,88 0 | 0 0 | 424,88 |  | 27.62 | 0 | 0 0 | 27.62 | 0 0 | 0 0
52 | ФЕРр69-9-1 Приказ Минстроя России от 30.12.2016г. №1039/пр | Очистка помещений от строительного мусора, 100 т НР: 78% ФОТ СП: 50% ФОТ | 0,03 (3/100) | 1553,82 1553,82 | 0 0 | 0 |  | 46.62 | 46.62 | 0 0 | 0 | 214,32 0 | 6,4296 0
53 | ФССЦпг01-01-01-041 Приказ Минстроя России от 30.12.2016г. №1039/пр | Погрузка при автомобильных перевозках мусора строительного с погрузкой вручную, 1 т груза | 3 | 42,98 42,98 | 0 0 | 0 |  | 128.94 | 128.94 | 0 0 | 0 | 0,5777 0 | 1,7331 0
54 | ФССЦпг03-21-01-002 Приказ Минстроя России от 30.12.2016г. №1039/пр | Перевозка грузов I класса автомобилями-самосвалами грузоподъемностью 10 т работающих вне карьера на расстояние до 2 км, 1 т груза | 3 | 3,86 0 | 3,86 0 | 0 |  | 11.58 | 0 | 11,58 0 | 0 | 0 0 | 0 0
| Итого прямые затраты по разделу в ценах 2001 г.: | [6 empty] | 33140.74 | 2753.95 | 278.41 | 30088.5 |  | 354.1993
[10 empty] | 45.83 |  |  | 4.3783
| В том числе, коэффициенты (справочно): | [11 empty] | 354.1993
4.3783
| Коэффициент "п.8.7.1 При ремонтно-строительных работах и работах по реконструкции объектов капитального строительства (аналогичных технологическим процессам в новом строительстве, в т.ч. по возведению новых конструктивных элементов)" - ОЗП=1,15; ЭМ=1,25; ЗПМ=1,25; ТЗР=1,15; ТЗМ=1,25 (п.4,10,13,15,22,24,26,33,34,36,38,40,42,44,47,49) | [6 empty] | 344.66 | 310.29 | 34.37 | 0 |  | 354.1993
[10 empty] | 8.59 |  |  | 4.3783
| Коэффициент "МДС 81-36.2004 п.п. 3.3.1. Демонтаж (разборка) сборных деревянных конструкций" - ОЗП=0,8; ЭМ=0,8; ЗПМ=0,8; МАТ=0; ТЗР=0,8; ТЗМ=0,8 (п.4) | [6 empty] | -58.96 | -17.84 | -3.54 | -37.58 |  | 354.1993
[10 empty] | -0.7 |  |  | 4.3783
| Коэффициент "МДС 81-36.2004 п.п. 3.3.1. Демонтаж (разборка) металлических конструкций" - ОЗП=0,7; ЭМ=0,7; ЗПМ=0,7; МАТ=0; ТЗР=0,7; ТЗМ=0,7 (п.10) | [6 empty] | -184.61 | -6.64 | -0.16 | -177.81 |  | 354.1993
[10 empty] | -0.03 |  |  | 4.3783
| Итого прямые затраты по разделу: | [6 empty] | 33241.81 | 3039.76 | 309.07 | 29873.11 |  | 354.1993
[10 empty] | 53.67 |  |  | 4.3783
| Накладные расходы: 80% ФОТ (п.1-3,5,11) | [6 empty] | 480.62
| Накладные расходы: 105% ФОТ (п.4,33,34,36,44,47) | [6 empty] | 973.2
| Накладные расходы: 82% ФОТ (п.6,8,9) | [6 empty] | 24.35
| Накладные расходы: 76% ФОТ (п.7) | [6 empty] | 5.71
| Накладные расходы: 120% ФОТ (п.10,42) | [6 empty] | 45.3
| Накладные расходы: 123% ФОТ (п.13,15,22,24,26,49) | [6 empty] | 1701.76
| Накладные расходы: 118% ФОТ (п.38,40) | [6 empty] | 56.91
| Накладные расходы: 78% ФОТ (п.52) | [6 empty] | 36.36
| ИТОГО накладных расходов по разделу: | [6 empty] | 3324.21
| Сметная прибыль: 68% ФОТ (п.1-3,5,11) | [6 empty] | 408.53
| Сметная прибыль: 55%*0,85=47% ФОТ (п.4,33,34,36,44,47) | [6 empty] | 435.62
| Сметная прибыль: 62% ФОТ (п.6,8,9) | [6 empty] | 18.41
| Сметная прибыль: 60% ФОТ (п.7) | [6 empty] | 4.51
| Сметная прибыль: 65%*0,85=55% ФОТ (п.10,42) | [6 empty] | 20.77
| Сметная прибыль: 75%*0,85=64% ФОТ (п.13,15,22,24,26,49) | [6 empty] | 885.46
| Сметная прибыль: 63%*0,85=54% ФОТ (п.38,40) | [6 empty] | 26.05
| Сметная прибыль: 50% ФОТ (п.52) | [6 empty] | 23.31
| ИТОГО сметной прибыли по разделу: | [6 empty] | 1822.66
| Итого: | [6 empty] | 38388.68
| Прочие затраты | [6 empty] | 22717.58
| Cтроительные (ремонтно-строительные) работы | [6 empty] | 15671.1
| Итого до применения индекса | [6 empty] | 38388.68
| Итого с учетом индекса к "Cтроительные (ремонтно-строительные) работы" - ПЗ=7,23; ОЗП=7,23; ЭМ=7,23; ЗПМ=7,23; МАТ=7,23 | [6 empty] | 136019.64
| Итого с учетом индекса к "Прочие затраты" - ПЗ=7,23; ОЗП=7,23; ЭМ=7,23; ЗПМ=7,23; МАТ=7,23 | [6 empty] | 277550.16
| Итого по разделу 1 г. Асино, ул. Ленина, 10 | [6 empty] | 277550.16
Раздел №2 с. Первомайское, ул. Степная, 26
Ремонт отмостки |  | [PosCom]Ремонт отмостки[/PosCom],
55 | ФЕРр69-16-2 Приказ Минстроя России от 30.12.2016г. №1039/пр | Ремонт отмостки бетонной толщиной 15 см, 100 м2 НР: 78% ФОТ СП: 50% ФОТ | 0,45 (45/100) | 7755,72 1024,44 | 2380,61 233,65 | 4350,67 |  | 3490.07 | 461 | 1071,28 105,14 | 1957.8 | 126,63 17,31 | 56,9835 7,7895
56 | ФССЦ02.2.05.04-0046 | Щебень из гравия для строительных работ марка 600, фракция 10-20 мм, м3 | 4,5 | 139,63 0 | 0 0 | 139,63 |  | 628.34 | 0 | 0 0 | 628.34 | 0 0 | 0 0
57 | ФССЦ02.2.02.03-0031 | Порошок минеральный для асфальтобетонных смесей активированный, т | 0,6 | 124,68 0 | 0 0 | 124,68 |  | 74.81 | 0 | 0 0 | 74.81 | 0 0 | 0 0
58 | ФЕР06-01-013-01 Приказ Минстроя России от 30.12.2016г. №1039/пр | Устройство подливки толщиной 20 мм, 100 м2 КОЭФФИЦИЕНТ К ПОЗИЦИИ: п.8.7.1 При ремонтно-строительных работах и работах по реконструкции объектов капитального строительства (аналогичных технологическим процессам в новом строительстве, в т.ч. по возведению новых конструктивных элементов) ОЗП=1,15; ЭМ=1,25; ЗПМ=1,25; ТЗР=1,15; ТЗМ=1,25 НР: 105% ФОТ СП: 65%*0,85=55% ФОТ | 0,45 (45/100) | 665,29 472,25 | 16,84 2,08 | 176,2 |  | 299.38 | 212.51 | 7,58 0,93 | 79.29 | 52,647 0,1625 | 23,69115 0,073125
59 | ФЕР06-01-013-02 Приказ Минстроя России от 30.12.2016г. №1039/пр | На каждые 10 мм изменения толщины добавлять или исключать к расценке 06-01-013-01, 100 м2 КОЭФФИЦИЕНТ К ПОЗИЦИИ: п.8.7.1 При ремонтно-строительных работах и работах по реконструкции объектов капитального строительства (аналогичных технологическим процессам в новом строительстве, в т.ч. по возведению новых конструктивных элементов) ОЗП=1,15; ЭМ=1,25; ЗПМ=1,25; ТЗР=1,15; ТЗМ=1,25 НР: 105% ФОТ СП: 65%*0,85=55% ФОТ | 2,7 (45/100*6) | 187,15 134,93 | 7,68 0,96 | 44,54 |  | 505.29 | 364.31 | 20,72 2,6 | 120.26 | 15,042 0,075 | 40,6134 0,2025
60 | Счет № 88 от 20.05.2019, ООО "Союзбетон" | Бетон В300 (М400), м3 | 4 | 2028,58 0 | 0 0 | 2028,58 (17600/1,2/7,23) |  | 8114.34 | 0 | 0 0 | 8114.34 | 0 0 | 0 0
61 | Счет № 88 от 20.05.2019, ООО "Союзбетон" | Услуги автобетоносмесителя, рейс | 1 | 1532,96 0 | 1532,96 (13300/1,2/7,23) 0 | 0 |  | 1532.96 | 0 | 1532,96 0 | 0 | 0 0 | 0 0
62 | ФЕР27-06-009-02 Приказ Минстроя России от 30.12.2016г. №1039/пр | Укладка геосетки в асфальтобетонное дорожное покрытие, 1000 м2 КОЭФФИЦИЕНТ К ПОЗИЦИИ: п.8.7.1 При ремонтно-строительных работах и работах по реконструкции объектов капитального строительства (аналогичных технологическим процессам в новом строительстве, в т.ч. по возведению новых конструктивных элементов) ОЗП=1,15; ЭМ=1,25; ЗПМ=1,25; ТЗР=1,15; ТЗМ=1,25 НР: 142% ФОТ СП: 95%*0,85=81% ФОТ | 0,045 (45/1000) | 2239,97 160,53 | 20,24 2,95 | 2059,2 |  | 100.8 | 7.22 | 0,91 0,13 | 92.66 | 17,6985 0,2375 | 0,7964325 0,0106875
63 | ФССЦ08.1.02.17-0097 | Сетка сварная из арматурной проволоки диаметром 5,0 мм, без покрытия, 100х100 мм, м2 | 45 | 23,76 0 | 0 0 | 23,76 |  | 1069.2 | 0 | 0 0 | 1069.2 | 0 0 | 0 0
| Итого прямые затраты по разделу в ценах 2001 г.: | [6 empty] | 15733.16 | 968.86 | 2627.61 | 12136.7 |  | 122.0845
[10 empty] | 108.08 |  |  | 8.0758
| В том числе, коэффициенты (справочно): | [11 empty] | 122.0845
8.0758
| Коэффициент "п.8.7.1 При ремонтно-строительных работах и работах по реконструкции объектов капитального строительства (аналогичных технологическим процессам в новом строительстве, в т.ч. по возведению новых конструктивных элементов)" - ОЗП=1,15; ЭМ=1,25; ЗПМ=1,25; ТЗР=1,15; ТЗМ=1,25 (п.58,59,62) | [6 empty] | 82.04 | 76.18 | 5.85 | 0 |  | 122.0845
[10 empty] | 0.74 |  |  | 8.0758
| Итого прямые затраты по разделу: | [6 empty] | 15815.19 | 1045.04 | 2633.45 | 12136.7 |  | 122.0845
[10 empty] | 108.8 |  |  | 8.0758
| Накладные расходы: 78% ФОТ (п.55) | [6 empty] | 441.59
| Накладные расходы: 105% ФОТ (п.58,59) | [6 empty] | 609.37
| Накладные расходы: 142% ФОТ (п.62) | [6 empty] | 10.44
| ИТОГО накладных расходов по разделу: | [6 empty] | 1061.4
| Сметная прибыль: 50% ФОТ (п.55) | [6 empty] | 283.07
| Сметная прибыль: 65%*0,85=55% ФОТ (п.58,59) | [6 empty] | 319.19
| Сметная прибыль: 95%*0,85=81% ФОТ (п.62) | [6 empty] | 5.95
| ИТОГО сметной прибыли по разделу: | [6 empty] | 608.21
| Итого: | [6 empty] | 17484.8
| Прочие затраты | [6 empty] | 11419.65
| Cтроительные (ремонтно-строительные) работы | [6 empty] | 6065.15
| Итого до применения индекса | [6 empty] | 17484.8
| Итого с учетом индекса к "Cтроительные (ремонтно-строительные) работы" - ПЗ=7,23; ОЗП=7,23; ЭМ=7,23; ЗПМ=7,23; МАТ=7,23 | [6 empty] | 55270.68
| Итого с учетом индекса к "Прочие затраты" - ПЗ=7,23; ОЗП=7,23; ЭМ=7,23; ЗПМ=7,23; МАТ=7,23 | [6 empty] | 126415.1
| Итого по разделу 2 с. Первомайское, ул. Степная, 26 | [6 empty] | 126415.1
| Итого прямые затраты по смете в ценах 2001 г.: | [6 empty] | 48873.9 | 3722.81 | 2906.02 | 42225.2 |  | 476.2837
[10 empty] | 153.91 |  |  | 12.4541
| В том числе, коэффициенты (справочно): | [11 empty] | 476.2837
12.4541
| Коэффициент "п.8.7.1 При ремонтно-строительных работах и работах по реконструкции объектов капитального строительства (аналогичных технологическим процессам в новом строительстве, в т.ч. по возведению новых конструктивных элементов)" - ОЗП=1,15; ЭМ=1,25; ЗПМ=1,25; ТЗР=1,15; ТЗМ=1,25 (п.4,10,13,15,22,24,26,33,34,36,38,40,42,44,47,49,58,59,62) | [6 empty] | 426.7 | 386.47 | 40.22 | 0 |  | 476.2837
[10 empty] | 9.33 |  |  | 12.4541
| Коэффициент "МДС 81-36.2004 п.п. 3.3.1. Демонтаж (разборка) сборных деревянных конструкций" - ОЗП=0,8; ЭМ=0,8; ЗПМ=0,8; МАТ=0; ТЗР=0,8; ТЗМ=0,8 (п.4) | [6 empty] | -58.96 | -17.84 | -3.54 | -37.58 |  | 476.2837
[10 empty] | -0.7 |  |  | 12.4541
| Коэффициент "МДС 81-36.2004 п.п. 3.3.1. Демонтаж (разборка) металлических конструкций" - ОЗП=0,7; ЭМ=0,7; ЗПМ=0,7; МАТ=0; ТЗР=0,7; ТЗМ=0,7 (п.10) | [6 empty] | -184.61 | -6.64 | -0.16 | -177.81 |  | 476.2837
[10 empty] | -0.03 |  |  | 12.4541
| Итого прямые затраты по смете: | [6 empty] | 49057 | 29533.11 | 21274.41 | 303730.92 |  | 476.2837
[10 empty] | 1174.64 |  |  | 12.4541
| Накладные расходы: 80% ФОТ (п.1-3,5,11) | [6 empty] | 480.62
| Накладные расходы: 105% ФОТ (п.4,33,34,36,44,47,58,59) | [6 empty] | 1582.57
| Накладные расходы: 82% ФОТ (п.6,8,9) | [6 empty] | 24.35
| Накладные расходы: 76% ФОТ (п.7) | [6 empty] | 5.71
| Накладные расходы: 120% ФОТ (п.10,42) | [6 empty] | 45.3
| Накладные расходы: 123% ФОТ (п.13,15,22,24,26,49) | [6 empty] | 1701.76
| Накладные расходы: 118% ФОТ (п.38,40) | [6 empty] | 56.91
| Накладные расходы: 78% ФОТ (п.52,55) | [6 empty] | 477.95
| Накладные расходы: 142% ФОТ (п.62) | [6 empty] | 10.44
| ИТОГО накладных расходов по смете: | [6 empty] | 4385.61
| Сметная прибыль: 68% ФОТ (п.1-3,5,11) | [6 empty] | 408.53
| Сметная прибыль: 55%*0,85=47% ФОТ (п.4,33,34,36,44,47) | [6 empty] | 435.62
| Сметная прибыль: 62% ФОТ (п.6,8,9) | [6 empty] | 18.41
| Сметная прибыль: 60% ФОТ (п.7) | [6 empty] | 4.51
| Сметная прибыль: 65%*0,85=55% ФОТ (п.10,42,58,59) | [6 empty] | 339.96
| Сметная прибыль: 75%*0,85=64% ФОТ (п.13,15,22,24,26,49) | [6 empty] | 885.46
| Сметная прибыль: 63%*0,85=54% ФОТ (п.38,40) | [6 empty] | 26.05
| Сметная прибыль: 50% ФОТ (п.52,55) | [6 empty] | 306.38
| Сметная прибыль: 95%*0,85=81% ФОТ (п.62) | [6 empty] | 5.95
| ИТОГО сметной прибыли по смете: | [6 empty] | 2430.87
Итоги по смете:
| Прочие затраты | [6 empty] | 34137.23
| Cтроительные (ремонтно-строительные) работы | [6 empty] | 21736.25
| Итого | [6 empty] | 55873.48
| В том числе: | [6 empty] | 0
| Материалы | [6 empty] | 303730.92
| Машины и механизмы | [6 empty] | 21274.41
| ФОТ | [6 empty] | 30707.75
| Накладные расходы | [6 empty] | 4385.61
| Сметная прибыль | [6 empty] | 2430.87
| Итого до применения индекса | [6 empty] | 55873.48
| Итого с учетом индекса к "Cтроительные (ремонтно-строительные) работы" - ПЗ=7,23; ОЗП=7,23; ЭМ=7,23; ЗПМ=7,23; МАТ=7,23 | [6 empty] | 191290.31
| Итого с учетом индекса к "Прочие затраты" - ПЗ=7,23; ОЗП=7,23; ЭМ=7,23; ЗПМ=7,23; МАТ=7,23 | [6 empty] | 403965.25
| Итого: | [6 empty] | 403965.26
| НДС [403965,26*20%] | [6 empty] | 80793.05
| ВСЕГО по смете | [6 empty] | 484758.31
| Составил: |  |  |  | Проверил: