## ЛСР Томск
Приложение № 1 к договору № ______________от ________________
СОГЛАСОВАН: | [9 empty] | УТВЕРЖДЕН:
Директор: | [9 empty] | Директор:
|  |  | Стройка: | ПАО "Томскэнергосбыт"
(наименование стройки)
ЛОКАЛЬНЫЙ СМЕТНЫЙ РАСЧЕТ №
Объект:
(наименование объекта)
Общестроительные работы в собственных помещениях
(наименование работ и затрат)
Основание: Дефектная ведомость №
Сметная стоимость: |  | 2320841.64
Составлен в текущих (прогнозных) ценах по состоянию на I кв. 2019 года
№ пп | Шифр и номер позиции и норматива | Наименование работ и затрат, единица измерения | Коли- чество | Стоимость единицы (в базисном уровне цен) |  |  | Индекс | Общая стоимость (в текущем уровне цен) |  |  |  | Затраты труда рабочих, чел.-ч
|  |  |  | всего | экспл.маш. | материалы |  | всего | основная зарплата | экспл.маш. | материалы | на единицу | всего
|  |  |  | осн.зарплата | в т.ч. з/пл. |  |  |  |  | в т.ч. з/пл.
1 | 2 | 3 | 4 | 5 | 6 | 7 | 8 | 9 | 10 | 11 | 12 | 13 | 14
Раздел №1 Кабинеты (№ 409,419,436,423,431,418,420,323)
Демонтажные работы. |  | [PosCom]Демонтажные работы.[/PosCom],
1 | ФЕРр57-2-1 Приказ Минстроя России от 30.12.2016г. №1039/пр | Разборка покрытий полов из линолеума и релина, 100 м2 НР: 80% ФОТ СП: 68% ФОТ | 2,96 (296/100) | 92,9 88,84 | 4,06 1,76 | 0 |  | 274.98 | 262.97 | 12,02 5,21 | 0 | 11,39 0,13 | 33,7144 0,3848
2 | ФЕРр57-3-1 Приказ Минстроя России от 30.12.2016г. №1039/пр | Разборка плинтусов деревянных и из пластмассовых материалов, 100 м НР: 80% ФОТ СП: 68% ФОТ | 2,05 (205/100) | 29,41 29,41 | 0 0 | 0 |  | 60.29 | 60.29 | 0 0 | 0 | 3,77 0 | 7,7285 0
Монтажные работы. |  | [PosCom]Монтажные работы.[/PosCom],
3 | ФЕР11-01-011-01 Приказ Минстроя России от 30.12.2016г. №1039/пр | Устройство стяжек цементных толщиной 20 мм, 100 м2 КОЭФФИЦИЕНТ К ПОЗИЦИИ: п.8.7.1 При ремонтно-строительных работах и работах по реконструкции объектов капитального строительства (аналогичных технологическим процессам в новом строительстве, в т.ч. по возведению новых конструктивных элементов) ОЗП=1,15; ЭМ=1,25; ЗПМ=1,25; ТЗР=1,15; ТЗМ=1,25 НР: 123% ФОТ СП: 75%*0,85=64% ФОТ | 2,96 (296/100) | 424,61 360,77 | 55,3 21,44 | 8,54 |  | 1256.84 | 1067.87 | 163,69 63,46 | 25.28 | 45,4365 1,5875 | 134,49204 4,699
4 | ФССЦ04.3.01.09-0014 | Раствор готовый кладочный цементный марки 100, м3 | 6,0384 (2,04*2,96) | 519,8 0 | 0 0 | 519,8 |  | 3138.76 | 0 | 0 0 | 3138.76 | 0 0 | 0 0
5 | ФЕР11-01-036-01 Приказ Минстроя России от 30.12.2016г. №1039/пр | Устройство покрытий из линолеума на клее, 100 м2 КОЭФФИЦИЕНТ К ПОЗИЦИИ: п.8.7.1 При ремонтно-строительных работах и работах по реконструкции объектов капитального строительства (аналогичных технологическим процессам в новом строительстве, в т.ч. по возведению новых конструктивных элементов) ОЗП=1,15; ЭМ=1,25; ЗПМ=1,25; ТЗР=1,15; ТЗМ=1,25 НР: 123% ФОТ СП: 75%*0,85=64% ФОТ | 2,96 (296/100) | 460,85 405,19 | 54,75 13,16 | 0,91 |  | 1364.12 | 1199.37 | 162,06 38,96 | 2.69 | 48,76 1,0625 | 144,3296 3,145
6 | Прайс лист "Стройпарк" | Линолеум полукоммерческий гетерогенный "TARKETT Primo Plus Cprpi-304", м2 | 311 | 9,22 0 | 0 0 | 9,22 (80/1,2/7,23) |  | 2867.68 | 0 | 0 0 | 2867.68 | 0 0 | 0 0
7 | ФЕР11-01-040-03 Приказ Минстроя России от 30.12.2016г. №1039/пр | Устройство плинтусов поливинилхлоридных на винтах самонарезающих, 100 м КОЭФФИЦИЕНТ К ПОЗИЦИИ: п.8.7.1 При ремонтно-строительных работах и работах по реконструкции объектов капитального строительства (аналогичных технологическим процессам в новом строительстве, в т.ч. по возведению новых конструктивных элементов) ОЗП=1,15; ЭМ=1,25; ЗПМ=1,25; ТЗР=1,15; ТЗМ=1,25 НР: 123% ФОТ СП: 75%*0,85=64% ФОТ | 2,05 (205/100) | 146,82 70,52 | 2,66 0,53 | 73,64 |  | 300.98 | 144.56 | 5,46 1,08 | 150.96 | 7,682 0,05 | 15,7481 0,1025
8 | ФССЦ11.3.03.06-0001 | Плинтуса для полов пластиковые, 19х48 мм, м | 205 | 12,3 0 | 0 0 | 12,3 |  | 2521.5 | 0 | 0 0 | 2521.5 | 0 0 | 0 0
9 | ФССЦ11.3.03.14-0001 | Заглушка торцевая для пластикового плинтуса левая, высота 48 мм, 100 шт. | 0,1 (10/100) | 63 0 | 0 0 | 63 |  | 6.3 | 0 | 0 0 | 6.3 | 0 0 | 0 0
10 | ФССЦ11.3.03.14-0011 | Заглушки торцевая для пластикового плинтуса правая, высота 48 мм, 100 шт. | 0,1 (10/100) | 63 0 | 0 0 | 63 |  | 6.3 | 0 | 0 0 | 6.3 | 0 0 | 0 0
11 | ФССЦ11.3.03.14-0021 | Соединитель для пластикового плинтуса, высота 48 мм, 100 шт. | 0,9 (90/100) | 128 0 | 0 0 | 128 |  | 115.2 | 0 | 0 0 | 115.2 | 0 0 | 0 0
12 | ФССЦ11.3.03.14-0031 | Уголок внутренний для пластикового плинтуса, высота 48 мм, 100 шт. | 0,32 (32/100) | 128 0 | 0 0 | 128 |  | 40.96 | 0 | 0 0 | 40.96 | 0 0 | 0 0
13 | ФССЦ11.3.03.14-0033 | Уголок наружный для пластикового плинтуса, высота 48 мм, 100 шт. | 0,1 (10/100) | 128 0 | 0 0 | 128 |  | 12.8 | 0 | 0 0 | 12.8 | 0 0 | 0 0
| Итого прямые затраты по разделу в ценах 2001 г.: | [6 empty] | 11585.89 | 2420.48 | 276.99 | 8888.43 |  | 336.0126
[10 empty] | 88 |  |  | 8.3313
| В том числе, коэффициенты (справочно): | [11 empty] | 336.0126
8.3313
| Коэффициент "п.8.7.1 При ремонтно-строительных работах и работах по реконструкции объектов капитального строительства (аналогичных технологическим процессам в новом строительстве, в т.ч. по возведению новых конструктивных элементов)" - ОЗП=1,15; ЭМ=1,25; ЗПМ=1,25; ТЗР=1,15; ТЗМ=1,25 (п.3,5,7) | [6 empty] | 380.83 | 314.59 | 66.24 | 0 |  | 336.0126
[10 empty] | 20.7 |  |  | 8.3313
| Итого прямые затраты по разделу: | [6 empty] | 11966.71 | 2735.06 | 343.23 | 8888.43 |  | 336.0126
[10 empty] | 108.71 |  |  | 8.3313
| Накладные расходы: 80% ФОТ (п.1,2) | [6 empty] | 262.77
| Накладные расходы: 123% ФОТ (п.3,5,7) | [6 empty] | 3093.83
| ИТОГО накладных расходов по разделу: | [6 empty] | 3356.6
| Сметная прибыль: 68% ФОТ (п.1,2) | [6 empty] | 223.36
| Сметная прибыль: 75%*0,85=64% ФОТ (п.3,5,7) | [6 empty] | 1609.79
| ИТОГО сметной прибыли по разделу: | [6 empty] | 1833.15
| Итого: | [6 empty] | 17156.46
| Прочие затраты | [6 empty] | 8709.5
| Cтроительные (ремонтно-строительные) работы | [6 empty] | 8446.96
| Итого до применения индекса | [6 empty] | 17156.46
| Итого с учетом индекса к "Cтроительные (ремонтно-строительные) работы" - ПЗ=7,23; ОЗП=7,23; ЭМ=7,23; ЗПМ=7,23; МАТ=7,23 | [6 empty] | 69781.02
| Итого с учетом индекса к "Прочие затраты" - ПЗ=7,23; ОЗП=7,23; ЭМ=7,23; ЗПМ=7,23; МАТ=7,23 | [6 empty] | 124041.21
| Итого по разделу 1 Кабинеты (№ 409,419,436,423,431,418,420,323) | [6 empty] | 124041.21
Раздел №2 Туалеты 4 этаж
Демонтажные работы |  | [PosCom]Демонтажные работы[/PosCom],
14 | ФЕР15-01-047-15 Приказ Минстроя России от 30.12.2016г. №1039/пр | Устройство подвесных потолков типа "Армстронг" по каркасу из оцинкованного профиля (демонтаж), 100 м2 КОЭФФИЦИЕНТЫ К ПОЗИЦИИ: п.8.7.1 При ремонтно-строительных работах и работах по реконструкции объектов капитального строительства (аналогичных технологическим процессам в новом строительстве, в т.ч. по возведению новых конструктивных элементов) ОЗП=1,15; ЭМ=1,25; ЗПМ=1,25; ТЗР=1,15; ТЗМ=1,25 МДС 81-36.2004 п.п. 3.3.1. Демонтаж (разборка) сборных деревянных конструкций ОЗП=0,8; ЭМ=0,8; ЗПМ=0,8; МАТ=0; ТЗР=0,8; ТЗМ=0,8 НР: 105% ФОТ СП: 55%*0,85=47% ФОТ | 0,51 (51/100) | 1210,78 886,07 | 324,71 63,39 | 0 |  | 617.5 | 451.9 | 165,6 32,33 | 0 | 94,2632 5,34 | 48,074232 2,7234
15 | ФЕРр65-3-1 Приказ Минстроя России от 30.12.2016г. №1039/пр | Снятие кранов водоразборных или туалетных, 100 шт НР: 74% ФОТ СП: 50% ФОТ | 0,06 (6/100) | 48,93 48,62 | 0,31 0,14 | 0 |  | 2.94 | 2.92 | 0,02 0,01 | 0 | 5,7 0,01 | 0,342 0,0006
16 | ФЕРр63-7-5 Приказ Минстроя России от 30.12.2016г. №1039/пр | Разборка облицовки стен из керамических глазурованных плиток, 100 м2 НР: 77% ФОТ СП: 50% ФОТ | 1,5 (150/100) | 654 584,74 | 69,26 4,73 | 0 |  | 981 | 877.11 | 103,89 7,1 | 0 | 74,3 0,35 | 111,45 0,525
17 | ФЕРр57-2-3 Приказ Минстроя России от 30.12.2016г. №1039/пр | Разборка покрытий полов из керамических плиток, 100 м2 НР: 80% ФОТ СП: 68% ФОТ | 0,55 (55/100) | 641 595,99 | 45,01 19,44 | 0 |  | 352.55 | 327.8 | 24,76 10,69 | 0 | 69,87 1,44 | 38,4285 0,792
18 | ФЕР10-05-002-01 Приказ Минстроя России от 30.12.2016г. №1039/пр | Устройство перегородок из гипсокартонных листов (ГКЛ) по системе "КНАУФ" с одинарным металлическим каркасом и двухслойной обшивкой с обеих сторон (С 112) глухих (демонтаж), 100 м2 КОЭФФИЦИЕНТЫ К ПОЗИЦИИ: п.8.7.1 При ремонтно-строительных работах и работах по реконструкции объектов капитального строительства (аналогичных технологическим процессам в новом строительстве, в т.ч. по возведению новых конструктивных элементов) ОЗП=1,15; ЭМ=1,25; ЗПМ=1,25; ТЗР=1,15; ТЗМ=1,25 МДС 81-36.2004 п.п. 3.3.1. Демонтаж (разборка) сборных деревянных конструкций ОЗП=0,8; ЭМ=0,8; ЗПМ=0,8; МАТ=0; ТЗР=0,8; ТЗМ=0,8 НР: 118% ФОТ СП: 63%*0,85=54% ФОТ | 0,41 (41/100) | 1104,82 1101,46 | 3,36 0 | 0 |  | 452.98 | 451.6 | 1,38 0 | 0 | 121,44 0 | 49,7904 0
19 | ФЕРр56-9-1 Приказ Минстроя России от 30.12.2016г. №1039/пр | Демонтаж дверных коробок в каменных стенах с отбивкой штукатурки в откосах, 100 шт НР: 82% ФОТ СП: 62% ФОТ | 0,11 (11/100) | 1579,15 1437,99 | 141,16 0 | 0 |  | 173.71 | 158.18 | 15,53 0 | 0 | 179,3 0 | 19,723 0
20 | ФЕРр65-4-1 Приказ Минстроя России от 30.12.2016г. №1039/пр | Демонтаж умывальников и раковин, 100 шт НР: 74% ФОТ СП: 50% ФОТ | 0,06 (6/100) | 445,72 437,59 | 8,13 3,51 | 0 |  | 26.74 | 26.26 | 0,49 0,21 | 0 | 51,3 0,26 | 3,078 0,0156
21 | ФЕРр65-4-2 Приказ Минстроя России от 30.12.2016г. №1039/пр | Демонтаж унитазов и писсуаров, 100 шт НР: 74% ФОТ СП: 50% ФОТ | 0,1 (10/100) | 553,63 544,56 | 9,07 3,92 | 0 |  | 55.36 | 54.46 | 0,91 0,39 | 0 | 63,84 0,29 | 6,384 0,029
22 | ФЕР16-04-004-02 Приказ Минстроя России от 30.12.2016г. №1039/пр | Прокладка внутренних трубопроводов канализации из полипропиленовых труб диаметром 110 мм (демонтаж), 100 м КОЭФФИЦИЕНТЫ К ПОЗИЦИИ: п.8.7.1 При ремонтно-строительных работах и работах по реконструкции объектов капитального строительства (аналогичных технологическим процессам в новом строительстве, в т.ч. по возведению новых конструктивных элементов) ОЗП=1,15; ЭМ=1,25; ЗПМ=1,25; ТЗР=1,15; ТЗМ=1,25 МДС 81-36.2004 п.п. 3.3.1. Демонтаж (разборка) внутренних санитарно-технических устройств (водопровода, газопровода, канализации, водостоков, отопления, вентиляции) ОЗП=0,4; ЭМ=0,4; ЗПМ=0,4; МАТ=0; ТЗР=0,4; ТЗМ=0,4 НР: 128% ФОТ СП: 83%*0,85=71% ФОТ | 0,11 (11/100) | 259,56 241,41 | 18,16 2,77 | 0 |  | 28.55 | 26.56 | 2 0,3 | 0 | 25,6818 0,23 | 2,824998 0,0253
23 | ФЕРр56-24-1 Приказ Минстроя России от 30.12.2016г. №1039/пр | Замена в оконных проемах элементов стеклопрофилита, 100 м2 НР: 82% ФОТ СП: 62% ФОТ | 0,017 (1,7/100) | 22900,87 2488,32 | 117,29 19,72 | 20295,26 |  | 389.32 | 42.3 | 1,99 0,34 | 345.02 | 288 1,7 | 4,896 0,0289
Монтажные работы |  | [PosCom]Монтажные работы[/PosCom],
24 | ФЕР16-04-004-02 Приказ Минстроя России от 30.12.2016г. №1039/пр | Прокладка внутренних трубопроводов канализации из полипропиленовых труб диаметром 110 мм, 100 м КОЭФФИЦИЕНТ К ПОЗИЦИИ: п.8.7.1 При ремонтно-строительных работах и работах по реконструкции объектов капитального строительства (аналогичных технологическим процессам в новом строительстве, в т.ч. по возведению новых конструктивных элементов) ОЗП=1,15; ЭМ=1,25; ЗПМ=1,25; ТЗР=1,15; ТЗМ=1,25 НР: 128% ФОТ СП: 83%*0,85=71% ФОТ | 0,11 (11/100) | 690,28 603,52 | 45,39 6,91 | 41,37 |  | 75.93 | 66.39 | 4,99 0,76 | 4.55 | 64,2045 0,575 | 7,062495 0,06325
25 | ФССЦ01.7.19.02-0052 | Кольца резиновые уплотнительные для полипропиленовых труб диаметром 110 мм, 100 шт. | 0,09 (9/100) | 141 0 | 0 0 | 141 |  | 12.69 | 0 | 0 0 | 12.69 | 0 0 | 0 0
26 | ФССЦ24.3.02.02-0004 | Трубы безнапорные канализационные из полипропилена, диаметром 110 мм, м | 11 | 43,52 0 | 0 0 | 43,52 |  | 478.72 | 0 | 0 0 | 478.72 | 0 0 | 0 0
27 | ФЕР10-04-014-01 Приказ Минстроя России от 15.06.2017г. №886/пр | Устройство сантехнических перегородок (стандартные туалетные кабины) на каркасе из алюминиевого профиля, 100 м2 КОЭФФИЦИЕНТ К ПОЗИЦИИ: п.8.7.1 При ремонтно-строительных работах и работах по реконструкции объектов капитального строительства (аналогичных технологическим процессам в новом строительстве, в т.ч. по возведению новых конструктивных элементов) ОЗП=1,15; ЭМ=1,25; ЗПМ=1,25; ТЗР=1,15; ТЗМ=1,25 НР: 118% ФОТ СП: 63%*0,85=54% ФОТ | 0,34 (34/100) | 70470,02 339,02 | 0 0 | 70131 |  | 23959.81 | 115.27 | 0 0 | 23844.54 | 39,744 0 | 13,51296 0
28 | Прайс лист <Шеф-монтаж> | Перегородки Alutech (RAL 9006) с ручкой и заверткой индикатором, шт | 9 | 1844,17 0 | 0 0 | 1844,17 (16000/1,2/7,23) |  | 16597.51 | 0 | 0 0 | 16597.51 | 0 0 | 0 0
29 | ФЕР10-04-014-01 Приказ Минстроя России от 15.06.2017г. №886/пр | Устройство сантехнических перегородок (стандартные туалетные кабины) на каркасе из алюминиевого профиля (писсуарных перегородок), 100 м2 КОЭФФИЦИЕНТ К ПОЗИЦИИ: п.8.7.1 При ремонтно-строительных работах и работах по реконструкции объектов капитального строительства (аналогичных технологическим процессам в новом строительстве, в т.ч. по возведению новых конструктивных элементов) ОЗП=1,15; ЭМ=1,25; ЗПМ=1,25; ТЗР=1,15; ТЗМ=1,25 НР: 118% ФОТ СП: 63%*0,85=54% ФОТ | 0,0156 (1,56/100) | 70470,02 339,02 | 0 0 | 70131 |  | 1099.33 | 5.29 | 0 0 | 1094.04 | 39,744 0 | 0,6200064 0
30 | Прайс лист <Шеф-монтаж> | Перегородки Alutech (RAL 9006) с ручкой и заверткой индикатором, шт | 3 | 691,56 0 | 0 0 | 691,56 (6000/1,2/7,23) |  | 2074.69 | 0 | 0 0 | 2074.69 | 0 0 | 0 0
31 | ФЕР10-01-047-01 Приказ Минстроя России от 30.12.2016г. №1039/пр | Установка блоков из ПВХ в наружных и внутренних дверных проемах в каменных стенах площадью проема до 3 м2, 100 м2 КОЭФФИЦИЕНТ К ПОЗИЦИИ: п.8.7.1 При ремонтно-строительных работах и работах по реконструкции объектов капитального строительства (аналогичных технологическим процессам в новом строительстве, в т.ч. по возведению новых конструктивных элементов) ОЗП=1,15; ЭМ=1,25; ЗПМ=1,25; ТЗР=1,15; ТЗМ=1,25 НР: 118% ФОТ СП: 63%*0,85=54% ФОТ | 0,06 (6/100) | 16299,84 2047,99 | 334,25 69,49 | 13917,6 |  | 977.99 | 122.88 | 20,06 4,17 | 835.06 | 231,15 5,775 | 13,869 0,3465
32 | Прайс лист "Мер дверей" | Дверь Aquadoor Итальянский дуб, ПВХ, 1000*2000, шт | 3 | 2627,94 0 | 0 0 | 2627,94 (22800/1,2/7,23) |  | 7883.82 | 0 | 0 0 | 7883.82 | 0 0 | 0 0
33 | ФЕР20-01-001-01 Приказ Минстроя России от 30.12.2016г. №1039/пр | Прокладка воздуховодов из листовой, оцинкованной стали и алюминия класса Н (нормальные) толщиной 0,5 мм, диаметром до 200 мм, 100 м2 КОЭФФИЦИЕНТ К ПОЗИЦИИ: п.8.7.1 При ремонтно-строительных работах и работах по реконструкции объектов капитального строительства (аналогичных технологическим процессам в новом строительстве, в т.ч. по возведению новых конструктивных элементов) ОЗП=1,15; ЭМ=1,25; ЗПМ=1,25; ТЗР=1,15; ТЗМ=1,25 НР: 128% ФОТ СП: 83%*0,85=71% ФОТ | 0,04 (4/100) | 2280,04 1687,17 | 158,23 20,09 | 434,65 |  | 91.2 | 67.49 | 6,33 0,8 | 17.39 | 193,039 1,625 | 7,72156 0,065
34 | ФССЦ19.1.01.01-0001 | Воздуховоды алюминиевые гибкие гофрированные класса Н, типа ВАГГ, диаметром 100 мм, м2 | 4 | 75,6 0 | 0 0 | 75,6 |  | 302.4 | 0 | 0 0 | 302.4 | 0 0 | 0 0
35 | ФЕР20-03-002-01 Приказ Минстроя России от 30.12.2016г. №1039/пр | Установка вентиляторов осевых массой до 0,025 т, шт КОЭФФИЦИЕНТ К ПОЗИЦИИ: п.8.7.1 При ремонтно-строительных работах и работах по реконструкции объектов капитального строительства (аналогичных технологическим процессам в новом строительстве, в т.ч. по возведению новых конструктивных элементов) ОЗП=1,15; ЭМ=1,25; ЗПМ=1,25; ТЗР=1,15; ТЗМ=1,25 НР: 128% ФОТ СП: 83%*0,85=71% ФОТ | 3 | 54,3 44,03 | 8,24 0,75 | 2,03 |  | 162.91 | 132.1 | 24,71 2,25 | 6.09 | 4,577 0,0625 | 13,731 0,1875
36 | ФССЦ64.1.02.01-0071 | Вентиляторы канальные ВК-100Б, мощностью 0,08 кВт, компл. | 3 | 433,16 0 | 0 0 | 433,16 |  | 1299.48 | 0 | 0 0 | 1299.48 | 0 0 | 0 0
37 | ФЕР20-02-001-01 Приказ Минстроя России от 30.12.2016г. №1039/пр | Установка воздухораспределителей, предназначенных для подачи воздуха в рабочую зону, массой до 20 кг, шт КОЭФФИЦИЕНТ К ПОЗИЦИИ: п.8.7.1 При ремонтно-строительных работах и работах по реконструкции объектов капитального строительства (аналогичных технологическим процессам в новом строительстве, в т.ч. по возведению новых конструктивных элементов) ОЗП=1,15; ЭМ=1,25; ЗПМ=1,25; ТЗР=1,15; ТЗМ=1,25 НР: 128% ФОТ СП: 83%*0,85=71% ФОТ | 9 | 25,45 13,55 | 4,78 0,15 | 7,13 |  | 229.07 | 121.92 | 42,98 1,35 | 64.17 | 1,5295 0,0125 | 13,7655 0,1125
38 | ФССЦ19.1.05.04-0006 | Диффузоры потолочные пластиковые "АРКТОС" марки ДПУ универсальные ДПУ-М, диаметр 100 мм, шт. | 9 | 25,25 0 | 0 0 | 25,25 |  | 227.25 | 0 | 0 0 | 227.25 | 0 0 | 0 0
39 | ФЕР15-01-050-04 Приказ Минстроя России от 30.12.2016г. №1039/пр | Облицовка оконных и дверных откосов декоративным бумажно-слоистым пластиком или листами из синтетических материалов на клее, 100 м2 КОЭФФИЦИЕНТ К ПОЗИЦИИ: п.8.7.1 При ремонтно-строительных работах и работах по реконструкции объектов капитального строительства (аналогичных технологическим процессам в новом строительстве, в т.ч. по возведению новых конструктивных элементов) ОЗП=1,15; ЭМ=1,25; ЗПМ=1,25; ТЗР=1,15; ТЗМ=1,25 НР: 105% ФОТ СП: 55%*0,85=47% ФОТ | 0,017 (1,7/100) | 1801,98 1757,42 | 44,2 8,6 | 0,36 |  | 30.63 | 29.88 | 0,75 0,15 | 0.01 | 191,4405 0,725 | 3,2544885 0,012325
40 | ФССЦ11.3.03.05-0011 | Сэндвич-панели для откосов (наружные слои – листы из поливинилхлорида, внутреннее наполнение – вспененный пенополистирол) белые, ширина 1,5 м, длина 3,0 м, толщина 10 мм, м2 | 1,7 | 59,16 0 | 0 0 | 59,16 |  | 100.57 | 0 | 0 0 | 100.57 | 0 0 | 0 0
41 | ФЕР11-01-011-01 Приказ Минстроя России от 30.12.2016г. №1039/пр | Устройство стяжек цементных толщиной 20 мм, 100 м2 КОЭФФИЦИЕНТ К ПОЗИЦИИ: п.8.7.1 При ремонтно-строительных работах и работах по реконструкции объектов капитального строительства (аналогичных технологическим процессам в новом строительстве, в т.ч. по возведению новых конструктивных элементов) ОЗП=1,15; ЭМ=1,25; ЗПМ=1,25; ТЗР=1,15; ТЗМ=1,25 НР: 123% ФОТ СП: 75%*0,85=64% ФОТ | 0,55 (55/100) | 424,61 360,77 | 55,3 21,44 | 8,54 |  | 233.53 | 198.42 | 30,42 11,79 | 4.7 | 45,4365 1,5875 | 24,990075 0,873125
42 | ФССЦ04.3.01.09-0014 | Раствор готовый кладочный цементный марки 100, м3 | 1,122 (2,04*0,55) | 519,8 0 | 0 0 | 519,8 |  | 583.22 | 0 | 0 0 | 583.22 | 0 0 | 0 0
43 | ФЕР11-01-047-02 Приказ Минстроя России от 30.12.2016г. №1039/пр | Устройство покрытий из плит керамогранитных размером 60х60 см, 100 м2 КОЭФФИЦИЕНТ К ПОЗИЦИИ: п.8.7.1 При ремонтно-строительных работах и работах по реконструкции объектов капитального строительства (аналогичных технологическим процессам в новом строительстве, в т.ч. по возведению новых конструктивных элементов) ОЗП=1,15; ЭМ=1,25; ЗПМ=1,25; ТЗР=1,15; ТЗМ=1,25 НР: 123% ФОТ СП: 75%*0,85=64% ФОТ | 0,55 (55/100) | 27472,86 2361,18 | 30,19 21,89 | 25081,49 |  | 15110.07 | 1298.65 | 16,6 12,04 | 13794.82 | 270,158 2,1625 | 148,5869 1,189375
44 | Прайс лист "Стройпарк" | Керамогранит ITALON Contempora Pure Honed Satin 60*60 см, шт | 159 | 140,96 0 | 0 0 | 140,96 (1223/1,2/7,23) |  | 22413.21 | 0 | 0 0 | 22413.21 | 0 0 | 0 0
45 | ФЕР15-01-019-01 Приказ Минстроя России от 30.12.2016г. №1039/пр | Гладкая облицовка стен, столбов, пилястр и откосов (без карнизных, плинтусных и угловых плиток) без установки плиток туалетного гарнитура на цементном растворе по кирпичу и бетону, 100 м2 КОЭФФИЦИЕНТ К ПОЗИЦИИ: п.8.7.1 При ремонтно-строительных работах и работах по реконструкции объектов капитального строительства (аналогичных технологическим процессам в новом строительстве, в т.ч. по возведению новых конструктивных элементов) ОЗП=1,15; ЭМ=1,25; ЗПМ=1,25; ТЗР=1,15; ТЗМ=1,25 НР: 105% ФОТ СП: 55%*0,85=47% ФОТ | 1,55 (155/100) | 3211,78 2407 | 37,28 14,3 | 767,51 |  | 4978.26 | 3730.84 | 57,78 22,17 | 1189.64 | 262,2 1,075 | 406,41 1,66625
45.1 | ФССЦ04.3.01.09-0023 | [Исключить] Раствор готовый отделочный тяжелый, цементный 1:3, м3 | -2,325 (-1,5*1,55) | 497 0 | 0 0 | 497 |  | -1155.53 | 0 | 0 0 | -1155.53 | 0 0 | 0 0
46 | Прайс лист "Стройпарк" | Керамогранит ITALON Contempora Pure 30*60 см, упак | 146 | 245,22 0 | 0 0 | 245,22 (2127,57/1,2/7,23) |  | 35802.82 | 0 | 0 0 | 35802.82 | 0 0 | 0 0
47 | ФССЦ14.1.06.02-0008 | Клей для плитки Ветонит "Быстросхватывающийся клей для ремонтных работ", т | 0,591 | 7340,57 0 | 0 0 | 7340,57 |  | 4338.28 | 0 | 0 0 | 4338.28 | 0 0 | 0 0
48 | ФССЦ04.3.02.09-0741 | Смесь сухая (фуга) АТЛАС разных цветов для заделки швов водостойкая, т | 0,008 | 9000 0 | 0 0 | 9000 |  | 72 | 0 | 0 0 | 72 | 0 0 | 0 0
49 | ФЕР11-01-017-02 Приказ Минстроя России от 30.12.2016г. №1039/пр | Устройство покрытий мозаичных терраццо толщиной 20 мм без рисунка, 100 м2 КОЭФФИЦИЕНТ К ПОЗИЦИИ: п.8.7.1 При ремонтно-строительных работах и работах по реконструкции объектов капитального строительства (аналогичных технологическим процессам в новом строительстве, в т.ч. по возведению новых конструктивных элементов) ОЗП=1,15; ЭМ=1,25; ЗПМ=1,25; ТЗР=1,15; ТЗМ=1,25 НР: 123% ФОТ СП: 75%*0,85=64% ФОТ | 0,25 (25/100) | 2205,16 1797,68 | 274,93 33,78 | 132,55 |  | 551.29 | 449.42 | 68,73 8,44 | 33.14 | 200,4105 2,8875 | 50,102625 0,721875
50 | Прайс лист "Стройпарк" | Мозаика NATURAL Color palette A-062 оранжевая 0,3*0,3, шт | 146 | 32,39 0 | 0 0 | 32,39 (281/1,2/7,23) |  | 4728.68 | 0 | 0 0 | 4728.68 | 0 0 | 0 0
51 | Прайс лист "Стройпарк" | Мозаика NATURAL Color palette A-062 синяя 0,3*0,3, шт | 146 | 37,46 0 | 0 0 | 37,46 (325/1,2/7,23) |  | 5469.11 | 0 | 0 0 | 5469.11 | 0 0 | 0 0
52 | ФССЦ14.1.06.02-0044 | Клей плиточный «Юнис Гранит», кг | 87,5 | 3,69 0 | 0 0 | 3,69 |  | 322.88 | 0 | 0 0 | 322.88 | 0 0 | 0 0
53 | ФЕР20-02-017-07 Приказ Минстроя России от 30.12.2016г. №1039/пр | Установка люков герметических, шт КОЭФФИЦИЕНТ К ПОЗИЦИИ: п.8.7.1 При ремонтно-строительных работах и работах по реконструкции объектов капитального строительства (аналогичных технологическим процессам в новом строительстве, в т.ч. по возведению новых конструктивных элементов) ОЗП=1,15; ЭМ=1,25; ЗПМ=1,25; ТЗР=1,15; ТЗМ=1,25 НР: 128% ФОТ СП: 83%*0,85=71% ФОТ | 8 | 46,11 14,79 | 9,06 0,58 | 22,26 |  | 368.9 | 118.31 | 72,5 4,6 | 178.08 | 1,449 0,05 | 11,592 0,4
54 | ФССЦ22.2.02.10-0011 | Люки герметические, шт. | 8 | 62,58 0 | 0 0 | 62,58 |  | 500.64 | 0 | 0 0 | 500.64 | 0 0 | 0 0
55 | ФЕР17-01-003-01 Приказ Минстроя России от 30.12.2016г. №1039/пр | Установка унитазов с бачком непосредственно присоединенным, 10 компл КОЭФФИЦИЕНТ К ПОЗИЦИИ: п.8.7.1 При ремонтно-строительных работах и работах по реконструкции объектов капитального строительства (аналогичных технологическим процессам в новом строительстве, в т.ч. по возведению новых конструктивных элементов) ОЗП=1,15; ЭМ=1,25; ЗПМ=1,25; ТЗР=1,15; ТЗМ=1,25 НР: 128% ФОТ СП: 83%*0,85=71% ФОТ | 0,9 (9/10) | 505,69 269,48 | 44,54 11,05 | 191,67 |  | 455.12 | 242.53 | 40,08 9,95 | 172.5 | 28,336 0,8875 | 25,5024 0,79875
56 | ФССЦ01.7.15.14-0062 | Шурупы-саморезы 4,2х16 мм, 100 шт. | 0,36 (36/100) | 10 0 | 0 0 | 10 |  | 3.6 | 0 | 0 0 | 3.6 | 0 0 | 0 0
57 | ФССЦ01.7.15.07-0014 | Дюбели распорные полипропиленовые, 100 шт. | 0,36 (4*9/100) | 86 0 | 0 0 | 86 |  | 30.96 | 0 | 0 0 | 30.96 | 0 0 | 0 0
58 | ФССЦ14.5.02.02-0105 | Замазка суриковая, кг | 1,8 (0,9*2) | 19,61 0 | 0 0 | 19,61 |  | 35.3 | 0 | 0 0 | 35.3 | 0 0 | 0 0
59 | Прайс лист "Стройпарк" | Унитаз -компакт Sanita Идеал эконом, шт | 9 | 473,92 0 | 0 0 | 473,92 (4111,76/1,2/7,23) |  | 4265.31 | 0 | 0 0 | 4265.31 | 0 0 | 0 0
60 | ФЕР17-01-004-01 Приказ Минстроя России от 30.12.2016г. №1039/пр | Установка писсуаров настенных, 10 компл КОЭФФИЦИЕНТ К ПОЗИЦИИ: п.8.7.1 При ремонтно-строительных работах и работах по реконструкции объектов капитального строительства (аналогичных технологическим процессам в новом строительстве, в т.ч. по возведению новых конструктивных элементов) ОЗП=1,15; ЭМ=1,25; ЗПМ=1,25; ТЗР=1,15; ТЗМ=1,25 НР: 128% ФОТ СП: 83%*0,85=71% ФОТ | 0,2 (2/10) | 167,9 111,56 | 16,24 3,86 | 40,1 |  | 33.58 | 22.31 | 3,25 0,77 | 8.02 | 11,868 0,3125 | 2,3736 0,0625
61 | ФССЦ01.7.15.14-0062 | Шурупы-саморезы 4,2х16 мм, 100 шт. | 0,08 (4*2/100) | 10 0 | 0 0 | 10 |  | 0.8 | 0 | 0 0 | 0.8 | 0 0 | 0 0
62 | ФССЦ01.7.15.07-0014 | Дюбели распорные полипропиленовые, 100 шт. | 0,08 (4*2/100) | 86 0 | 0 0 | 86 |  | 6.88 | 0 | 0 0 | 6.88 | 0 0 | 0 0
63 | ФССЦ14.5.02.02-0105 | Замазка суриковая, кг | 0,4 (0,2*2) | 19,61 0 | 0 0 | 19,61 |  | 7.84 | 0 | 0 0 | 7.84 | 0 0 | 0 0
64 | Прайс лист "Стройпарк" | Писсуар Sanita LUX SL 600001 Лонг, шт | 2 | 483,98 0 | 0 0 | 483,98 (4199/1,2/7,23) |  | 967.96 | 0 | 0 0 | 967.96 | 0 0 | 0 0
65 | ФЕР17-01-005-04 Приказ Минстроя России от 30.12.2016г. №1039/пр | Установка раковин, 10 компл КОЭФФИЦИЕНТ К ПОЗИЦИИ: п.8.7.1 При ремонтно-строительных работах и работах по реконструкции объектов капитального строительства (аналогичных технологическим процессам в новом строительстве, в т.ч. по возведению новых конструктивных элементов) ОЗП=1,15; ЭМ=1,25; ЗПМ=1,25; ТЗР=1,15; ТЗМ=1,25 НР: 128% ФОТ СП: 83%*0,85=71% ФОТ | 0,6 (6/10) | 169,59 99,45 | 14,24 3,21 | 55,9 |  | 101.75 | 59.67 | 8,54 1,93 | 33.54 | 10,3385 0,2625 | 6,2031 0,1575
66 | ФССЦ01.7.15.14-0062 | Шурупы-саморезы 4,2х16 мм, 100 шт. | 0,24 (4*6/100) | 10 0 | 0 0 | 10 |  | 2.4 | 0 | 0 0 | 2.4 | 0 0 | 0 0
67 | ФССЦ01.7.15.07-0014 | Дюбели распорные полипропиленовые, 100 шт. | 0,24 (4*6/100) | 86 0 | 0 0 | 86 |  | 20.64 | 0 | 0 0 | 20.64 | 0 0 | 0 0
68 | ФССЦ14.5.02.02-0105 | Замазка суриковая, кг | 1,2 (0,6*2) | 19,61 0 | 0 0 | 19,61 |  | 23.53 | 0 | 0 0 | 23.53 | 0 0 | 0 0
69 | Прайс лист "Стройпарк" | Раковина SANITA LUXE Next 60, шт | 6 | 1060,28 0 | 0 0 | 1060,28 (9199/1,2/7,23) |  | 6361.69 | 0 | 0 0 | 6361.69 | 0 0 | 0 0
70 | ФЕР17-01-002-03 Приказ Минстроя России от 30.12.2016г. №1039/пр | Установка смесителей, 10 шт КОЭФФИЦИЕНТ К ПОЗИЦИИ: п.8.7.1 При ремонтно-строительных работах и работах по реконструкции объектов капитального строительства (аналогичных технологическим процессам в новом строительстве, в т.ч. по возведению новых конструктивных элементов) ОЗП=1,15; ЭМ=1,25; ЗПМ=1,25; ТЗР=1,15; ТЗМ=1,25 НР: 128% ФОТ СП: 83%*0,85=71% ФОТ | 0,6 (6/10) | 88,42 77,44 | 0 0 | 10,98 |  | 53.05 | 46.47 | 0 0 | 6.59 | 8,05 0 | 4,83 0
71 | ФССЦ01.7.15.14-0062 | Шурупы-саморезы 4,2х16 мм, 100 шт. | 0,12 (2*6/100) | 10 0 | 0 0 | 10 |  | 1.2 | 0 | 0 0 | 1.2 | 0 0 | 0 0
72 | ФССЦ01.7.15.07-0014 | Дюбели распорные полипропиленовые, 100 шт. | 0,12 (2*6/100) | 86 0 | 0 0 | 86 |  | 10.32 | 0 | 0 0 | 10.32 | 0 0 | 0 0
73 | Прайс лист "Стройпарк" | Смеситель для раковины ALTA Amur EW00405, шт | 6 | 1060,28 0 | 0 0 | 1060,28 (9199/1,2/7,23) |  | 6361.69 | 0 | 0 0 | 6361.69 | 0 0 | 0 0
74 | ФЕР15-01-047-15 Приказ Минстроя России от 30.12.2016г. №1039/пр | Устройство подвесных потолков типа "Армстронг" по каркасу из оцинкованного профиля, 100 м2 КОЭФФИЦИЕНТ К ПОЗИЦИИ: п.8.7.1 При ремонтно-строительных работах и работах по реконструкции объектов капитального строительства (аналогичных технологическим процессам в новом строительстве, в т.ч. по возведению новых конструктивных элементов) ОЗП=1,15; ЭМ=1,25; ЗПМ=1,25; ТЗР=1,15; ТЗМ=1,25 НР: 105% ФОТ СП: 55%*0,85=47% ФОТ | 0,51 (51/100) | 6848,88 1107,59 | 405,89 79,24 | 5335,4 |  | 3492.93 | 564.87 | 207 40,41 | 2721.05 | 117,829 6,675 | 60,09279 3,40425
75 | ФЕР35-01-688-01 Приказ Минстроя России от 30.12.2016г. №1039/пр | Устройство бетонных фундаментов под оборудование (сантехнические приборы), 100 м3 | 0,003 (0,3/100) | 7268,27 3679,54 | 416,9 0 | 3171,83 |  | 21.81 | 11.04 | 1,25 0 | 9.52 | 421 0 | 1,263 0
76 | ФССЦ04.1.01.01-0047 | Бетон легкий на пористых заполнителях, объемная масса 1200 кг/м3, крупность заполнителя 10 мм, класс В15 (М200), м3 | 0,33 (110*0,003) | 812,61 0 | 0 0 | 812,61 |  | 268.16 | 0 | 0 0 | 268.16 | 0 0 | 0 0
77 | ФЕР15-02-019-03 Приказ Минстроя России от 30.12.2016г. №1039/пр | Сплошное выравнивание внутренних поверхностей (однослойное оштукатуривание)из сухих растворных смесей толщиной до 10 мм стен, 100 м2 КОЭФФИЦИЕНТ К ПОЗИЦИИ: п.8.7.1 При ремонтно-строительных работах и работах по реконструкции объектов капитального строительства (аналогичных технологическим процессам в новом строительстве, в т.ч. по возведению новых конструктивных элементов) ОЗП=1,15; ЭМ=1,25; ЗПМ=1,25; ТЗР=1,15; ТЗМ=1,25 НР: 105% ФОТ СП: 55%*0,85=47% ФОТ | 0,21 (21/100) | 341,24 318,71 | 21,29 12,6 | 1,24 |  | 71.66 | 66.93 | 4,47 2,65 | 0.26 | 37,3635 1,1625 | 7,846335 0,244125
78 | ФССЦ14.3.01.02-0103 | Грунтовка воднодисперсионная CERESIT CT 17, л | 4,2 (0,2*21) | 9,14 0 | 0 0 | 9,14 |  | 38.39 | 0 | 0 0 | 38.39 | 0 0 | 0 0
79 | ФССЦ04.3.02.05-0002 | Смесь штукатурная «Ротбанд», КНАУФ, кг | 178 | 2,07 0 | 0 0 | 2,07 |  | 368.46 | 0 | 0 0 | 368.46 | 0 0 | 0 0
80 | ФЕР10-05-001-01 Приказ Минстроя России от 30.12.2016г. №1039/пр | Устройство перегородок из гипсокартонных листов (ГКЛ) по системе "КНАУФ" с одинарным металлическим каркасом и однослойной обшивкой с обеих сторон (С 111) глухих, 100 м2 КОЭФФИЦИЕНТ К ПОЗИЦИИ: п.8.7.1 При ремонтно-строительных работах и работах по реконструкции объектов капитального строительства (аналогичных технологическим процессам в новом строительстве, в т.ч. по возведению новых конструктивных элементов) ОЗП=1,15; ЭМ=1,25; ЗПМ=1,25; ТЗР=1,15; ТЗМ=1,25 НР: 118% ФОТ СП: 63%*0,85=54% ФОТ | 0,2 (20/100) | 2006,19 1022,19 | 23,51 0 | 960,49 |  | 401.24 | 204.44 | 4,7 0 | 192.1 | 112,7 0 | 22,54 0
81 | ФССЦ01.6.01.02-0008 | Листы гипсокартонные ГКЛВ 12,5 мм, м2 | 45,2 | 20,47 0 | 0 0 | 20,47 |  | 925.24 | 0 | 0 0 | 925.24 | 0 0 | 0 0
82 | ФССЦ07.2.06.03-0117 | Профиль направляющий ПН-6 100/30/0,6, м | 35 | 7,87 0 | 0 0 | 7,87 |  | 275.45 | 0 | 0 0 | 275.45 | 0 0 | 0 0
83 | ФССЦ07.2.06.03-0200 | Профиль стоечный ПС-6 100/35/0,55, м | 45 | 6,25 0 | 0 0 | 6,25 |  | 281.25 | 0 | 0 0 | 281.25 | 0 0 | 0 0
84 | ФЕР15-04-027-01 Приказ Минстроя России от 30.12.2016г. №1039/пр | Третья шпатлевка при высококачественной окраске по дереву стен, 100 м2 КОЭФФИЦИЕНТ К ПОЗИЦИИ: п.8.7.1 При ремонтно-строительных работах и работах по реконструкции объектов капитального строительства (аналогичных технологическим процессам в новом строительстве, в т.ч. по возведению новых конструктивных элементов) ОЗП=1,15; ЭМ=1,25; ЗПМ=1,25; ТЗР=1,15; ТЗМ=1,25 НР: 105% ФОТ СП: 55%*0,85=47% ФОТ | 0,2 (20/100) | 397,88 132,33 | 2,03 0,46 | 263,52 |  | 79.58 | 26.47 | 0,41 0,09 | 52.7 | 13,915 0,0375 | 2,783 0,0075
84.1 | ФССЦ14.5.11.01-0003 | [Исключить] Шпатлевка масляно-клеевая, т | -0,0032 (-0,016*0,2) | 2898,5 0 | 0 0 | 2898,5 |  | -9.28 | 0 | 0 0 | -9.28 | 0 0 | 0 0
85 | ФССЦ14.5.11.05-0003 | Шпатлевка для финишных работ на основе синтетического материала, марка "Caparol Fassaden-Feinspachtel", кг | 6 | 9,26 0 | 0 0 | 9,26 |  | 55.56 | 0 | 0 0 | 55.56 | 0 0 | 0 0
86 | ФЕР15-04-006-04 Приказ Минстроя России от 30.12.2016г. №1039/пр | Покрытие поверхностей грунтовкой глубокого проникновения за 2 раза стен, 100 м2 КОЭФФИЦИЕНТ К ПОЗИЦИИ: п.8.7.1 При ремонтно-строительных работах и работах по реконструкции объектов капитального строительства (аналогичных технологическим процессам в новом строительстве, в т.ч. по возведению новых конструктивных элементов) ОЗП=1,15; ЭМ=1,25; ЗПМ=1,25; ТЗР=1,15; ТЗМ=1,25 НР: 105% ФОТ СП: 55%*0,85=47% ФОТ | 0,2 (20/100) | 182,94 180,55 | 2,03 0,46 | 0,36 |  | 36.59 | 36.11 | 0,41 0,09 | 0.07 | 18,768 0,0375 | 3,7536 0,0075
87 | ФССЦ14.3.01.02-0103 | Грунтовка воднодисперсионная CERESIT CT 17, л | 4 | 9,14 0 | 0 0 | 9,14 |  | 36.56 | 0 | 0 0 | 36.56 | 0 0 | 0 0
88 | ФЕРр69-9-1 Приказ Минстроя России от 30.12.2016г. №1039/пр | Очистка помещений от строительного мусора, 100 т НР: 78% ФОТ СП: 50% ФОТ | 0,075 (7,5/100) | 1553,82 1553,82 | 0 0 | 0 |  | 116.54 | 116.54 | 0 0 | 0 | 214,32 0 | 16,074 0
89 | ФССЦпг01-01-01-041 Приказ Минстроя России от 30.12.2016г. №1039/пр | Погрузка при автомобильных перевозках мусора строительного с погрузкой вручную, 1 т груза | 7,5 | 42,98 42,98 | 0 0 | 0 |  | 322.35 | 322.35 | 0 0 | 0 | 0,5777 0 | 4,33275 0
90 | ФССЦпг03-21-01-002 Приказ Минстроя России от 30.12.2016г. №1039/пр | Перевозка грузов I класса автомобилями-самосвалами грузоподъемностью 10 т работающих вне карьера на расстояние до 2 км, 1 т груза | 7,5 | 3,86 0 | 3,86 0 | 0 |  | 28.95 | 0 | 28,95 0 | 0 | 0 0 | 0 0
| Итого прямые затраты по разделу в ценах 2001 г.: | [6 empty] | 180796.41 | 9406.34 | 1081.93 | 170258.35 |  | 1157.8043
[10 empty] | 151.21 |  |  | 14.4596
| В том числе, коэффициенты (справочно): | [11 empty] | 1157.8043
14.4596
| Коэффициент "п.8.7.1 При ремонтно-строительных работах и работах по реконструкции объектов капитального строительства (аналогичных технологическим процессам в новом строительстве, в т.ч. по возведению новых конструктивных элементов)" - ОЗП=1,15; ЭМ=1,25; ЗПМ=1,25; ТЗР=1,15; ТЗМ=1,25 (п.14,18,22,24,27,29,31,33,35,37,39,41,43,45,49,53,55,60,65,70,74,77,80,84,86) | [6 empty] | 1329.51 | 1163.8 | 165.69 | 0 |  | 1157.8043
[10 empty] | 33.12 |  |  | 14.4596
| Коэффициент "МДС 81-36.2004 п.п. 3.3.1. Демонтаж (разборка) сборных деревянных конструкций" - ОЗП=0,8; ЭМ=0,8; ЗПМ=0,8; МАТ=0; ТЗР=0,8; ТЗМ=0,8 (п.14,18) | [6 empty] | -3521.47 | -225.87 | -41.74 | -3253.85 |  | 1157.8043
[10 empty] | -8.08 |  |  | 14.4596
| Коэффициент "МДС 81-36.2004 п.п. 3.3.1. Демонтаж (разборка) внутренних санитарно-технических устройств (водопровода, газопровода, канализации, водостоков, отопления, вентиляции)" - ОЗП=0,4; ЭМ=0,4; ЗПМ=0,4; МАТ=0; ТЗР=0,4; ТЗМ=0,4 (п.22) | [6 empty] | -47.38 | -39.83 | -3 | -4.55 |  | 1157.8043
[10 empty] | -0.46 |  |  | 14.4596
| Итого прямые затраты по разделу: | [6 empty] | 178557.07 | 10304.46 | 1202.91 | 166999.95 |  | 1157.8043
[10 empty] | 175.78 |  |  | 14.4596
| Накладные расходы: 105% ФОТ (п.14,39,45,74,77,84,86) | [6 empty] | 5255.13
| Накладные расходы: 74% ФОТ (п.15,20,21) | [6 empty] | 62.35
| Накладные расходы: 77% ФОТ (п.16) | [6 empty] | 680.84
| Накладные расходы: 80% ФОТ (п.17) | [6 empty] | 270.79
| Накладные расходы: 118% ФОТ (п.18,27,29,31,80) | [6 empty] | 1066.31
| Накладные расходы: 82% ФОТ (п.19,23) | [6 empty] | 164.67
| Накладные расходы: 128% ФОТ (п.22,24,33,35,37,53,55,60,65,70) | [6 empty] | 1185.86
| Накладные расходы: 123% ФОТ (п.41,43,49) | [6 empty] | 2433.88
| Накладные расходы: 78% ФОТ (п.88) | [6 empty] | 90.9
| ИТОГО накладных расходов по разделу: | [6 empty] | 11210.73
| Сметная прибыль: 55%*0,85=47% ФОТ (п.14,39,45,74,77,84,86) | [6 empty] | 2352.28
| Сметная прибыль: 50% ФОТ (п.15,16,20,21,88) | [6 empty] | 542.52
| Сметная прибыль: 68% ФОТ (п.17) | [6 empty] | 230.17
| Сметная прибыль: 63%*0,85=54% ФОТ (п.18,27,29,31,80) | [6 empty] | 487.98
| Сметная прибыль: 62% ФОТ (п.19,23) | [6 empty] | 124.51
| Сметная прибыль: 83%*0,85=71% ФОТ (п.22,24,33,35,37,53,55,60,65,70) | [6 empty] | 657.8
| Сметная прибыль: 75%*0,85=64% ФОТ (п.41,43,49) | [6 empty] | 1266.4
| ИТОГО сметной прибыли по разделу: | [6 empty] | 5661.66
| Итого: | [6 empty] | 195429.46
| Прочие затраты | [6 empty] | 123930.27
| Cтроительные (ремонтно-строительные) работы | [6 empty] | 71499.19
| Итого до применения индекса | [6 empty] | 195429.46
| Итого с учетом индекса к "Cтроительные (ремонтно-строительные) работы" - ПЗ=7,23; ОЗП=7,23; ЭМ=7,23; ЗПМ=7,23; МАТ=7,23 | [6 empty] | 640869.42
| Итого с учетом индекса к "Прочие затраты" - ПЗ=7,23; ОЗП=7,23; ЭМ=7,23; ЗПМ=7,23; МАТ=7,23 | [6 empty] | 1412955.01
| Итого по разделу 2 Туалеты 4 этаж | [6 empty] | 1412955.01
Раздел №3 Крыша здания
Демонтажные работы |  | [PosCom]Демонтажные работы[/PosCom],
91 | ФЕР46-04-008-01 Приказ Минстроя России от 30.12.2016г. №1039/пр | Разборка покрытий кровель из рулонных материалов, 100 м2 НР: 110% ФОТ СП: 70%*0,85=60% ФОТ | 1,5 (150/100) | 153,59 112,16 | 41,43 0 | 0 |  | 230.39 | 168.24 | 62,15 0 | 0 | 14,38 0 | 21,57 0
92 | ФЕР12-01-017-01 Приказ Минстроя России от 30.12.2016г. №1039/пр | Устройство выравнивающих стяжек цементно-песчаных толщиной 15 мм, 100 м2 КОЭФФИЦИЕНТЫ К ПОЗИЦИИ: п.8.7.1 При ремонтно-строительных работах и работах по реконструкции объектов капитального строительства (аналогичных технологическим процессам в новом строительстве, в т.ч. по возведению новых конструктивных элементов) ОЗП=1,15; ЭМ=1,25; ЗПМ=1,25; ТЗР=1,15; ТЗМ=1,25 МДС 81-36.2004 п.п. 3.3.1. Демонтаж (разборка) сборных бетонных и железобетонных конструкций ОЗП=0,8; ЭМ=0,8; ЗПМ=0,8; МАТ=0; ТЗР=0,8; ТЗМ=0,8 НР: 120% ФОТ СП: 65%*0,85=55% ФОТ | 1,5 (150/100) | 406,85 216,37 | 190,48 21,86 | 0 |  | 610.27 | 324.55 | 285,72 32,79 | 0 | 25,0424 1,94 | 37,5636 2,91
Монтажные работы |  | [PosCom]Монтажные работы[/PosCom],
93 | ФЕР12-01-014-02 Приказ Минстроя России от 30.12.2016г. №1039/пр | Утепление покрытий керамзитом, м3 КОЭФФИЦИЕНТ К ПОЗИЦИИ: п.8.7.1 При ремонтно-строительных работах и работах по реконструкции объектов капитального строительства (аналогичных технологическим процессам в новом строительстве, в т.ч. по возведению новых конструктивных элементов) ОЗП=1,15; ЭМ=1,25; ЗПМ=1,25; ТЗР=1,15; ТЗМ=1,25 НР: 120% ФОТ СП: 65%*0,85=55% ФОТ | 150 | 64,98 27,27 | 37,71 4,79 | 0 |  | 9747 | 4090.05 | 5656,95 718,2 | 0 | 3,496 0,425 | 524,4 63,75
94 | ФССЦ02.2.01.03-0004 | Гравий керамзитовый, фракция 5-10 мм, марка 400, м3 | 154,5 (1,03*150) | 166,7 0 | 0 0 | 166,7 |  | 25755.15 | 0 | 0 0 | 25755.15 | 0 0 | 0 0
95 | ФЕР12-01-017-01 Приказ Минстроя России от 30.12.2016г. №1039/пр | Устройство выравнивающих стяжек цементно-песчаных толщиной 15 мм, 100 м2 КОЭФФИЦИЕНТ К ПОЗИЦИИ: п.8.7.1 При ремонтно-строительных работах и работах по реконструкции объектов капитального строительства (аналогичных технологическим процессам в новом строительстве, в т.ч. по возведению новых конструктивных элементов) ОЗП=1,15; ЭМ=1,25; ЗПМ=1,25; ТЗР=1,15; ТЗМ=1,25 НР: 120% ФОТ СП: 65%*0,85=55% ФОТ | 1,5 (150/100) | 545,23 270,46 | 238,1 27,33 | 36,67 |  | 817.84 | 405.69 | 357,15 40,99 | 55.01 | 31,303 2,425 | 46,9545 3,6375
96 | ФССЦ04.3.01.09-0001 | Раствор готовый кладочный тяжелый цементный, м3 | 2,295 (1,53*1,5) | 424,88 0 | 0 0 | 424,88 |  | 975.1 | 0 | 0 0 | 975.1 | 0 0 | 0 0
97 | ФЕР12-01-002-09 Приказ Минстроя России от 30.12.2016г. №1039/пр | Устройство кровель плоских из наплавляемых материалов в два слоя, 100 м2 КОЭФФИЦИЕНТ К ПОЗИЦИИ: п.8.7.1 При ремонтно-строительных работах и работах по реконструкции объектов капитального строительства (аналогичных технологическим процессам в новом строительстве, в т.ч. по возведению новых конструктивных элементов) ОЗП=1,15; ЭМ=1,25; ЗПМ=1,25; ТЗР=1,15; ТЗМ=1,25 НР: 120% ФОТ СП: 65%*0,85=55% ФОТ | 1,5 (150/100) | 368,15 155,23 | 30,59 4,69 | 182,33 |  | 552.22 | 232.84 | 45,88 7,03 | 273.5 | 16,514 0,3625 | 24,771 0,54375
98 | ФССЦ12.1.02.03-0024 | Биполь ЭКП (для верхнего слоя), м2 | 171 (114*1,5) | 16,26 0 | 0 0 | 16,26 |  | 2780.46 | 0 | 0 0 | 2780.46 | 0 0 | 0 0
99 | ФССЦ12.1.02.03-0024 | Биполь ЭКП (для нижнего слоя), м2 | 174 (116*1,5) | 16,26 0 | 0 0 | 16,26 |  | 2829.24 | 0 | 0 0 | 2829.24 | 0 0 | 0 0
100 | ФЕРр69-9-1 Приказ Минстроя России от 30.12.2016г. №1039/пр | Очистка помещений от строительного мусора, 100 т НР: 78% ФОТ СП: 50% ФОТ | 0,011 (1,1/100) | 1553,82 1553,82 | 0 0 | 0 |  | 17.09 | 17.09 | 0 0 | 0 | 214,32 0 | 2,35752 0
101 | ФССЦпг01-01-01-041 Приказ Минстроя России от 30.12.2016г. №1039/пр | Погрузка при автомобильных перевозках мусора строительного с погрузкой вручную, 1 т груза | 1,1 | 42,98 42,98 | 0 0 | 0 |  | 47.28 | 47.28 | 0 0 | 0 | 0,5777 0 | 0,63547 0
102 | ФССЦпг03-21-01-002 Приказ Минстроя России от 30.12.2016г. №1039/пр | Перевозка грузов I класса автомобилями-самосвалами грузоподъемностью 10 т работающих вне карьера на расстояние до 2 км, 1 т груза | 1,1 | 3,86 0 | 3,86 0 | 0 |  | 4.25 | 0 | 4,25 0 | 0 | 0 0 | 0 0
| Итого прямые затраты по разделу в ценах 2001 г.: | [6 empty] | 42620.63 | 4654.41 | 5235.46 | 32723.47 |  | 658.2521
[10 empty] | 645.71 |  |  | 70.8413
| В том числе, коэффициенты (справочно): | [11 empty] | 658.2521
70.8413
| Коэффициент "п.8.7.1 При ремонтно-строительных работах и работах по реконструкции объектов капитального строительства (аналогичных технологическим процессам в новом строительстве, в т.ч. по возведению новых конструктивных элементов)" - ОЗП=1,15; ЭМ=1,25; ЗПМ=1,25; ТЗР=1,15; ТЗМ=1,25 (п.92,93,95,97) | [6 empty] | 1953.25 | 669.76 | 1283.49 | 0 |  | 658.2521
[10 empty] | 161.51 |  |  | 70.8413
| Коэффициент "МДС 81-36.2004 п.п. 3.3.1. Демонтаж (разборка) сборных бетонных и железобетонных конструкций" - ОЗП=0,8; ЭМ=0,8; ЗПМ=0,8; МАТ=0; ТЗР=0,8; ТЗМ=0,8 (п.92) | [6 empty] | -207.57 | -81.14 | -71.43 | -55.01 |  | 658.2521
[10 empty] | -8.2 |  |  | 70.8413
| Итого прямые затраты по разделу: | [6 empty] | 44366.29 | 5243.03 | 6447.51 | 32668.46 |  | 658.2521
[10 empty] | 799.01 |  |  | 70.8413
| Накладные расходы: 110% ФОТ (п.91) | [6 empty] | 185.06
| Накладные расходы: 120% ФОТ (п.92,93,95,97) | [6 empty] | 7022.57
| Накладные расходы: 78% ФОТ (п.100) | [6 empty] | 13.33
| ИТОГО накладных расходов по разделу: | [6 empty] | 7220.96
| Сметная прибыль: 70%*0,85=60% ФОТ (п.91) | [6 empty] | 100.94
| Сметная прибыль: 65%*0,85=55% ФОТ (п.92,93,95,97) | [6 empty] | 3218.68
| Сметная прибыль: 50% ФОТ (п.100) | [6 empty] | 8.55
| ИТОГО сметной прибыли по разделу: | [6 empty] | 3328.17
| Итого: | [6 empty] | 54915.42
| Прочие затраты | [6 empty] | 32391.48
| Cтроительные (ремонтно-строительные) работы | [6 empty] | 22523.94
| Итого до применения индекса | [6 empty] | 54915.42
| Итого с учетом индекса к "Cтроительные (ремонтно-строительные) работы" - ПЗ=7,23; ОЗП=7,23; ЭМ=7,23; ЗПМ=7,23; МАТ=7,23 | [6 empty] | 195239.56
| Итого с учетом индекса к "Прочие затраты" - ПЗ=7,23; ОЗП=7,23; ЭМ=7,23; ЗПМ=7,23; МАТ=7,23 | [6 empty] | 397038.48
| Итого по разделу 3 Крыша здания | [6 empty] | 397038.48
| Итого прямые затраты по смете в ценах 2001 г.: | [6 empty] | 235002.93 | 16481.23 | 6594.38 | 211870.25 |  | 2152.069
[10 empty] | 884.92 |  |  | 93.6322
| В том числе, коэффициенты (справочно): | [11 empty] | 2152.069
93.6322
| Коэффициент "п.8.7.1 При ремонтно-строительных работах и работах по реконструкции объектов капитального строительства (аналогичных технологическим процессам в новом строительстве, в т.ч. по возведению новых конструктивных элементов)" - ОЗП=1,15; ЭМ=1,25; ЗПМ=1,25; ТЗР=1,15; ТЗМ=1,25 (п.3,5,7,14,18,22,24,27,29,31,33,35,37,39,41,43,45,49,53,55,60,65,70,74,77,80,84,86,92,93,95,97) | [6 empty] | 3663.59 | 2148.15 | 1515.42 | 0 |  | 2152.069
[10 empty] | 215.33 |  |  | 93.6322
| Коэффициент "МДС 81-36.2004 п.п. 3.3.1. Демонтаж (разборка) сборных деревянных конструкций" - ОЗП=0,8; ЭМ=0,8; ЗПМ=0,8; МАТ=0; ТЗР=0,8; ТЗМ=0,8 (п.14,18) | [6 empty] | -3521.47 | -225.87 | -41.74 | -3253.85 |  | 2152.069
[10 empty] | -8.08 |  |  | 93.6322
| Коэффициент "МДС 81-36.2004 п.п. 3.3.1. Демонтаж (разборка) внутренних санитарно-технических устройств (водопровода, газопровода, канализации, водостоков, отопления, вентиляции)" - ОЗП=0,4; ЭМ=0,4; ЗПМ=0,4; МАТ=0; ТЗР=0,4; ТЗМ=0,4 (п.22) | [6 empty] | -47.38 | -39.83 | -3 | -4.55 |  | 2152.069
[10 empty] | -0.46 |  |  | 93.6322
| Коэффициент "МДС 81-36.2004 п.п. 3.3.1. Демонтаж (разборка) сборных бетонных и железобетонных конструкций" - ОЗП=0,8; ЭМ=0,8; ЗПМ=0,8; МАТ=0; ТЗР=0,8; ТЗМ=0,8 (п.92) | [6 empty] | -207.57 | -81.14 | -71.43 | -55.01 |  | 2152.069
[10 empty] | -8.2 |  |  | 93.6322
| Итого прямые затраты по смете: | [6 empty] | 234890.07 | 132182.83 | 57794.08 | 1507865.95 |  | 2152.069
[10 empty] | 7833.7 |  |  | 93.6322
| Накладные расходы: 80% ФОТ (п.1,2,17) | [6 empty] | 533.56
| Накладные расходы: 123% ФОТ (п.3,5,7,41,43,49) | [6 empty] | 5527.71
| Накладные расходы: 105% ФОТ (п.14,39,45,74,77,84,86) | [6 empty] | 5255.13
| Накладные расходы: 74% ФОТ (п.15,20,21) | [6 empty] | 62.35
| Накладные расходы: 77% ФОТ (п.16) | [6 empty] | 680.84
| Накладные расходы: 118% ФОТ (п.18,27,29,31,80) | [6 empty] | 1066.31
| Накладные расходы: 82% ФОТ (п.19,23) | [6 empty] | 164.67
| Накладные расходы: 128% ФОТ (п.22,24,33,35,37,53,55,60,65,70) | [6 empty] | 1185.86
| Накладные расходы: 78% ФОТ (п.88,100) | [6 empty] | 104.23
| Накладные расходы: 110% ФОТ (п.91) | [6 empty] | 185.06
| Накладные расходы: 120% ФОТ (п.92,93,95,97) | [6 empty] | 7022.57
| ИТОГО накладных расходов по смете: | [6 empty] | 21788.29
| Сметная прибыль: 68% ФОТ (п.1,2,17) | [6 empty] | 453.53
| Сметная прибыль: 75%*0,85=64% ФОТ (п.3,5,7,41,43,49) | [6 empty] | 2876.19
| Сметная прибыль: 55%*0,85=47% ФОТ (п.14,39,45,74,77,84,86) | [6 empty] | 2352.28
| Сметная прибыль: 50% ФОТ (п.15,16,20,21,88,100) | [6 empty] | 551.07
| Сметная прибыль: 63%*0,85=54% ФОТ (п.18,27,29,31,80) | [6 empty] | 487.98
| Сметная прибыль: 62% ФОТ (п.19,23) | [6 empty] | 124.51
| Сметная прибыль: 83%*0,85=71% ФОТ (п.22,24,33,35,37,53,55,60,65,70) | [6 empty] | 657.8
| Сметная прибыль: 70%*0,85=60% ФОТ (п.91) | [6 empty] | 100.94
| Сметная прибыль: 65%*0,85=55% ФОТ (п.92,93,95,97) | [6 empty] | 3218.68
| ИТОГО сметной прибыли по смете: | [6 empty] | 10822.98
Итоги по смете:
| Прочие затраты | [6 empty] | 165031.25
| Cтроительные (ремонтно-строительные) работы | [6 empty] | 102470.09
| Итого | [6 empty] | 267501.34
| В том числе: | [6 empty] | 0
| Материалы | [6 empty] | 1507865.95
| Машины и механизмы | [6 empty] | 57794.08
| ФОТ | [6 empty] | 140016.53
| Накладные расходы | [6 empty] | 21788.29
| Сметная прибыль | [6 empty] | 10822.98
| Итого до применения индекса | [6 empty] | 267501.34
| Итого с учетом индекса к "Cтроительные (ремонтно-строительные) работы" - ПЗ=7,23; ОЗП=7,23; ЭМ=7,23; ЗПМ=7,23; МАТ=7,23 | [6 empty] | 905890.01
| Итого с учетом индекса к "Прочие затраты" - ПЗ=7,23; ОЗП=7,23; ЭМ=7,23; ЗПМ=7,23; МАТ=7,23 | [6 empty] | 1934034.7
| Итого: | [6 empty] | 1934034.7
| НДС [1934034,7*20%] | [6 empty] | 386806.94
| ВСЕГО по смете | [6 empty] | 2320841.64
| Составил: |  |  |  | Проверил: