## TDSheet
Приложение №1 к Техническому заданию
№ п/п | Наименивание | Ед.изм. | Кол-во | Страна производитель | Техническое описание
1 | JG- 6 (6-6-4) наконечник медный луженый кабельный IEK | шт | 20 | КИТАЙ | Предназначены для оконцевания многожильных медных проводников и кабелей опрессовкой и пайкой. Материал - луженая электротехническая медь.
2 | ВА47- 29 1P х-ка C 16А 4,5кА Автоматический выключатель IEK | шт | 24 | КИТАЙ | Автоматические выключатели ВА47-29 предназначены для защиты распределительных и групповых цепей, имеющих различную нагрузку: – электроприборы, освещение – выключатели с характеристикой В, – двигатели с небольшими пусковыми токами (компрессор, вентилятор) – выключатели с характеристикой C, – двигатели с большими пусковыми токами (подъемные механизмы, насосы) – выключатели с характеристикой D. Автоматические выключатели ВА47-29 рекомендуются к применению в вводно-распределительных устройствах для жилых и общественных зданий.
3 | ВА47- 29 1P х-ка C 25А 4,5кА Автоматический выключатель IEK | шт | 24 | КИТАЙ
4 | ВА47- 29 1P х-ка C 32А 4,5кА Автоматический выключатель IEK | шт | 24 | КИТАЙ
5 | ВА47- 29 1P х-ка C 40А 4,5кА Автоматический выключатель IEK | шт | 2 | КИТАЙ
6 | ВА47- 29 2P х-ка C 2А 4,5кА Автоматический выключатель IEK | шт | 2 | КИТАЙ
7 | ВА47- 29 2P х-ка C 10А 4,5кА Автоматический выключатель IEK | шт | 2 | КИТАЙ
8 | ВА47- 29 2P х-ка C 25А 4,5кА Автоматический выключатель IEK | шт | 2 | КИТАЙ
9 | ВА47- 29 2P х-ка C 32А 4,5кА Автоматический выключатель IEK | шт | 2 | КИТАЙ
10 | ВА47- 29 2P х-ка C 40А 4,5кА Автоматический выключатель IEK | шт | 12 | КИТАЙ
11 | ВА47- 29 2P х-ка C 50А 4,5кА Автоматический выключатель IEK | шт | 2 | КИТАЙ
12 | ВА47- 29 3P х-ка C 16А 4,5кА Автоматический выключатель IEK | шт | 2 | КИТАЙ
13 | ВА47- 29 3P х-ка C 25А 4,5кА Автоматический выключатель IEK | шт | 2 | КИТАЙ
14 | ВА47- 29 3P х-ка C 32А 4,5кА Автоматический выключатель IEK | шт | 2 | КИТАЙ
15 | ВА47- 29 3P х-ка C 40А 4,5кА Автоматический выключатель IEK | шт | 2 | КИТАЙ
16 | ВА47-100 3P х-ка C 50А 10кА Автоматический выключатель IEK | шт | 2 | КИТАЙ
17 | ВА47-100 4P х-ка C 63А 10кА Автоматический выключатель IEK | шт | 2 | КИТАЙ
18 | ВА47-100 4P х-ка C 100А 10кА Автоматический выключатель IEK | шт | 2 | КИТАЙ
19 | ВА47- 29 1P х-ка B 16А 4,5кА Автоматический выключатель IEK | шт | 24 | КИТАЙ
20 | ВА47- 29 1P х-ка B 25А 4,5кА Автоматический выключатель IEK | шт | 24 | КИТАЙ
21 | ВА47- 29 1P х-ка B 32А 4,5кА Автоматический выключатель IEK | шт | 12 | КИТАЙ
22 | ВА47- 29 1P х-ка B 40А 4,5кА Автоматический выключатель IEK | шт | 2 | КИТАЙ
23 | Витая пара U/UTP кат 5Е 4х2х24A WG solid ,305м, серый (LC1-C5E04-111) ITK | м | 10 | КИТАЙ | Кабель ITK категории 5е для внутренней прокладки 4х парный U/UTP в оболочке ПВХ, цвет серый. Применяется для построения структурированных кабельных систем, локальных вычислительных сетей, для общей коммуникационной инфраструктуры зданий, для магистральных и горизонтальных подсистем и для организации «последней мили».
24 | Держатель предохранителя 250А ДП-35, габарит 1 IEK | шт | 1 | КИТАЙ | Предохранители плавкие серии ППНИ типа gG общего применения предназначены для защиты промышленных электроустановок и кабельных линий от перегрузки и короткого замыкания и выпускаются на номинальные токи от 2 до 630 А. Используются в однофазных и трехфазных сетях напряжением до 660 В частоты 50 Гц. Области применения предохранителей ППНИ: вводно-распределительные устройства (ВРУ) шкафы и пункты распределительные (ШРС, ШР, ПР) оборудование трансформаторных подстанций (ЩО) шкафы низкого напряжения (ШРПНН) шкафы и ящики управления. Соответствуют требованиям ГОСТ Р 50339.0, 50339.2. Серебряная медаль 15-й международной выставки «Электро-2006» в номинации «Лучшее электрооборудование» получена за высокие эксплуатационные характеристики и конструкторское решение, обеспечивающее снижение потерь мощности.
25 | Гоф/труба лег.с протяж. d-16 мм (100м) IEK | упак | 20 | РОССИЯ | Гофрированные трубы используются для прокладки силовых и слаботочных линий скрытого типа внутри зданий и сооружений. Благодаря гибкости трубы, прокладка кабеля осуществляется с минимальными трудозатратами и практически не требует дополнительных аксессуаров. Трубы гофрированные ПВХ соответствуют требованиям ТУ 27.33.14-002-83135016-2017.
26 | Гоф/труба лег.с протяж. d-16 мм (25м) IEK | упак | 2 | РОССИЯ
27 | Гоф/труба лег.с протяж. d-25 мм (50м) IEK | упак | 2 | РОССИЯ
28 | Гоф/труба лег.с протяж. d-20 мм (100м) ИЭК | упак | 2 | РОССИЯ
29 | Гоф/труба лег.с протяж. d-20 мм (25м) IEK | упак | 2 | РОССИЯ
30 | Гоф/труба лег.с протяж. d-20 мм (50м) IEK | упак | 2 | РОССИЯ
31 | Гоф/труба лег.с протяж. d-32 мм (25м) ИЭК | упак | 2 | РОССИЯ
32 | Гоф/труба лег.с протяж. d-40 мм (15м) ИЭК | упак | 2 | РОССИЯ
33 | ДД 009 Датчик движения белый, макс. нагрузка 1100Вт, угол обзора 180град., дальность 12м, IP44, ИЭК | шт | 2 | КИТАЙ | Датчики предназначены для автоматического включения и выключения нагрузки в заданном интервале времени в зависимости от наличия движущихся объектов в зоне обнаружения датчика и уровня освещенности. Соответствуют ГОСТ Р 51324.2.1-99.
34 | ДД 024 Датчик движени белый, макс. нагрузка 1100Вт, угол обзора 120-360гра, дальность 6м, IP33, IEK | шт | 2 | КИТАЙ
35 | Зажим ЗАБ 16-35(25) М (PA25x100) анкерный IEK | шт | 5 | РОССИЯ | Зажимы анкерные ЗАБ предназначены для анкерных креплений двух или четырех самонесущих изолированных проводов абонентов. Диапазон сечений используемых проводников увеличился и составляет от 2х16 мм2 до 4х35 мм2. Особый рельеф поверхности клиньев обеспечивает надежную фиксацию проводника, препятствуя его выскальзыванию, не повреждая при этом изоляцию провода. Все детали выполнены из полимеров, устойчивых к ультрафиолетовому излучению и погодно-климатическим условиям.
36 | Зажим ЗОИ 16-70/1,5-10 (P6, P616, EP95-13, SLIW11.1) ответвительный изолированный IEK | шт | 5 | КИТАЙ | Зажимы ЗОИ предназначены для соединения и ответвления фазных и нулевых самонесущих изолированных проводов напряжением до 1 кВ, а также для ответвления абонентских проводников (проводов освещения). При затягивании болтов ножи контактной пластины образуют надежный электрический контакт, прокалывая изоляцию магистрального проводника и проводника ответвления.
37 | ЗВИ- 5 ПЭ Зажим винтовой 1,5-4мм2 12пар IEK | шт | 5 | КИТАЙ | Применяются для винтового соединения проводников, защищая провод от повреждения и исключая возможность замыкания на корпус электроустановки. Изоляционный каркас изготовлен из белого негорючего полистирола или прозрачного полиэтилена, клемма и винты - латунь.
38 | Изолента 0,18х19 мм белая 20 метров IEK | шт | 5 | КИТАЙ | Изоляционные ленты применяются при промышленных, строительных и бытовых работах для электроизоляции. Изолента торговой марки IEK изготавливается на основе поливинилхлорида. Используется в качестве изоляционного материала, обеспечивает герметичность, защиту от воздействия влаги, солей, слабых растворителей, и т.д.
39 | Изолента 0,18х19 мм желтая 20 метров IEK | шт | 5 | КИТАЙ
40 | Изолента 0,18х19 мм зеленая 20 метров IEK | шт | 4 | КИТАЙ
41 | Изолента 0,18х19 мм красная 20 метров IEK | шт | 5 | КИТАЙ
42 | Изолента 0,18х19 мм синяя 20 метров IEK | шт | 50 | КИТАЙ
43 | Изолента 0,18х19 мм черная 20 метров IEK | шт | 50 | КИТАЙ
44 | КМПн- 1/2 Бокс для 1-2-х автом. выкл. наружн. уст. IEK | шт | 50 | РОССИЯ | Для установки в жилых и офисных помещениях часто требуются компактные электрические распределители. Боксы серии КМПн, которые отличает современный дизайн и обтекаемые формы, подойдут к любому интерьеру. Изготовлены из самозатухающих полимеров. Защита от хищений электроэнергии и от несанкционированного доступа к контактной группе - бокс можно опломбировать. Простой и быстрый монтаж. Подходят для установки автоматических выключателей шириной до 18 мм. Простое введение кабелей через выламываемые отверстия. Автоматические выключатели внутри бокса прочно крепятся на встроенную DIN-рейку. Возможность устанавливать несколько боксов в ряд.
45 | КМПн- 1/4 Бокс для 4-х автом. выкл. наружн. уст. ИЭК | шт | 50 | РОССИЯ
46 | КМПн- 2/2 Бокс с прозр. крышкой для 2-х авт.выкл.наружн.уст. IEK | шт | 50 | РОССИЯ
47 | КМПн- 2/4 Бокс с прозр. крышкой для 4-х авт.выкл.наружн.уст. IEK | шт | 50 | РОССИЯ
48 | Панель для установки счетчика 1-фазн. (150х245х20мм) ПУ 1/0 IEK | шт | 50 | РОССИЯ | Предназначены для установки на них однофазных и трехфазных счетчиков. В панели с боксами устанавливается модульная аппаратура распределения электроэнергии и защиты сетей от перегрузки и тока короткого замыкания напряжением до 400 В, 50 Гц одновременно с размещением однофазного или трехфазного счетчика для учета электроэнергии.
49 | Панель для установки счетчика универ.(1ф. и 3ф.)ПУ2/0 333х201х33 IEK | шт | 10 | РОССИЯ
50 | Щмп-2-0 74 У2 IP54 Корпус металлический (500х400х220) IEK | шт | 1 | РОССИЯ | Используются для сборки разнообразных электрощитов: силовых, управления, автоматики. Позволяют производить монтаж аппаратуры как модульного, так и обычного исполнения. Сварной металлический корпус со съемной монтажной панелью. Дверца корпуса запирается на замок. Ключ замка имеет единый секрет. Корпуса со степенью защиты IP54 имеют на дверце уплотнение из двухкомпонентного герметика и пылевлагонепроницаемый замок.
51 | СИЗ-1 1,0-3,0 (100 шт) IEK | шт | 100 | КИТАЙ | Соединительные изолирующие зажимы типа СИЗ предназначены для электрического соединения, фиксации и изоляции пучка проводов с жилами сечением от 0,5 до 10,0 мм2 в электрических цепях переменного и постоянного тока напряжением до 450 В.
52 | СИЗ-1 2,5-4,5 (100 шт) IEK | шт | 100 | КИТАЙ
53 | СИЗ-1 4,0-11,0 (100 шт) IEK | шт | 100 | КИТАЙ
54 | Термоусадочная трубка ТТУ 6/ 3 черная 200 м/упак IEK | м | 10 | КИТАЙ | Тонкие термоусадочные трубки из полиэтилена не содержат галогенов и обладают свойством подавления горения. Изделия обладают хорошими электрическими и механическими параметрами, применяются в качестве изолирующих и уплотняющих материалов. Надетые в растянутом состоянии на различные предметы, при нагреве они уменьшаются в размерах, обтягивая предметы, принимая их наружную форму.
55 | Термоусадочная трубка ТТУ 12/6 белая 100 м/упак IEK | м | 10 | КИТАЙ
56 | Термоусадочная трубка ТТУ 20/10 белая 100м/упак IEK | м | 50 | КИТАЙ
57 | Термоусадочная трубка ТТУ 30/15 белая 50 м/упак IEK | м | 20 | КИТАЙ
58 | Термоусадочная трубка ТТУ 40/20 белая 50 м/упак IEK | м | 10 | КИТАЙ
59 | Термоусадочная трубка ТТУ 50/25 черная 25 м/упак IEK | м | 50 | КИТАЙ
60 | Труба ПВХ d20 гладкая жесткая серая , 3м, ИЭК | м | 50 | РОССИЯ | Гладкие трубы используются для прокладки силовых и слаботочных линий открытого типа как внутри зданий и сооружений, так и на открытом воздухе. Наличие множества аксессуаров позволяет их применять в любых условиях (IP40, 65, 67). Трубы гладкие жесткие ПВХ соответствуют требованиям ТУ 2248-001-18461115-2010.
61 | Хомут для кабеля 2,5х200 нейлон ИЭК (100 шт.) | упак | 50 | КИТАЙ | Хомуты кабельные нейлоновые предназначены для увязки в пучок и монтажа кабелей и проводников. Хомуты кабельные - один из наиболее удобных, быстрых и экономически выгодных способов крепления и бандажирования кабелей при проведении электромонтажных работ.
62 | Хомут для кабеля 3,6х150 нейлон ИЭК (100 шт.) | упак | 50 | КИТАЙ
63 | Хомут для кабеля 3,6х200мм нейлон (100шт) ИЭК | упак | 5 | КИТАЙ
64 | Шина соедин. 3Р 63А(дл.1м) типа PIN (штырь) ИЭК | шт | 2 | КИТАЙ | Применяются для удобного и безопасного соединения групп: ВА (выключатели автоматические), АД (автоматы дифференциальные), ВД (выключатели дифференциальные), ВН (выключатели нагрузки). Шины с шагом 18 мм предназначены для коммутации аппаратуры шириной, кратной одному модулю, шины с шагом 27 мм предназначены для коммутации изделий шириной, кратной полутора модулям. Шины, рассчитанные на номинальный ток 100 А, могут быть использованы с номинальным током 125 А, если вводной автомат подключать по центру. Для полуторамодульных шин имеются боковые заглушки.
65 | Щмп-1-0 36 УХЛ3 IP31 Корпус металлический (395х310х220) IEK | шт | 2 | РОССИЯ | Используются для сборки разнообразных электрощитов: силовых, управления, автоматики. Позволяют производить монтаж аппаратуры как модульного, так и обычного исполнения. Сварной металлический корпус со съемной монтажной панелью. Дверца корпуса запирается на замок. Ключ замка имеет единый секрет. Корпуса со степенью защиты IP54 имеют на дверце уплотнение из двухкомпонентного герметика и пылевлагонепроницаемый замок.
66 | Щмп-1-0 74 У2 IP54 Корпус металлический (395х310х220) IEK | шт | 2 | РОССИЯ
67 | Щмп-4-0 74 У2 IP54 Корпус металлический (800х650х250) IEK | шт | 2 | РОССИЯ
68 | ЩРн-36з-1 36 УХЛ3 IP31 Корпус металлический (540х310х120) IEK | шт | 2 | РОССИЯ | Предназначены для сборки распределительных электрощитов с использованием модульной аппаратуры, для ввода и распределения электроэнергии, а также для защиты сетей напряжением 230/400 В от токов перегрузки и короткого замыкания.
69 | ЩРн-48з-1 36 УХЛ3 IP31 Корпус металлический (620х310х120) IEK | шт | 2 | РОССИЯ
70 | ЩРн-п- 8 модулей Бокс навесной пластик IP40 ИЭК | шт | 2 | РОССИЯ | Используются в осветительных сетях для установки модульных устройств: автоматических выключателей, устройств защитного отключения, дифференциальных автоматических выключателей, таймеров, устройств управления освещением и т.д. Надежная современная конструкция и прочный пластик, удобные крепежные приспособления гарантируют изделиям долгий срок службы и безопасность эксплуатации.
71 | ЩУ 1/1-1 74 У1 IP54 Корпус металлический (310х300х150) IEK | шт | 2 | РОССИЯ | Предназначены для сборки вводно-учетных электрощитов с применением модульной аппаратуры, для ввода и учета электроэнергии в жилых и производственных помещениях.
72 | ЩУРв-3/12зо-1 36 УХЛ3 IP30(31) Корпус металлический (550х320х165) IEK | шт | 2 |  | Предназначены для сборки учетно-распределительных электрощитов с использованием модульной аппаратуры, для ввода электроэнергии, ее учета и распределения, а также защиты сетей напряжением 230/400 В от токов перегрузки и короткого замыкания.
73 | ЩУРв-1/12зо-1 36 УХЛ3 IP30(31) Корпус металлический (480х320х165) IEK | шт | 2 | РОССИЯ
74 | ЯТП-0,25 220/36В-2 36 УХЛ4 IP30 Ящик с понижающим трансформатром IEK | шт | 2 | РОССИЯ | Предназначены для питания местного или ремонтного освещения, а также для подключения переносных светильников и инструмента. Ящики ЯТП имеют разборный металлический корпус, внутри которого установлены: - однофазный понижающий трансформатор ОСО-0,25 мощностью 250 Вт - автоматические выключатели ВА47-29 - штепсельная розетка.
75 | КОПМ 1500 (ES 1500, SO 260) Комплект промежуточной подвески IEK | шт | 2 | КИТАЙ | Промежуточные поддерживающие зажимы предназначены для крепления изолированной несущей нейтрали СИП до 1 кВ. Нейтраль фиксируется регулируемым зажимом. Подвижное соединение позволяет зажиму двигаться в продольном и поперечном направлениях. Комплект промежуточной подвески КОПМ 1500 представляет собой кронштейн с выступом в верхней части, не позволяющий зажиму перейти в верхнее положение. Кронштейн имеет отверстие для его крепления к опоре с помощью анкерных винтов, также предусмотрена возможность крепления кронштейна к столбам с помощью бандажной ленты. Для облегчения процесса монтажа ленты кронштейн снабжен разделительными фасками. КОПМ 1500 выполнен из устойчивого к действию коррозии алюминиевого сплава в сборе с поставляемым отдельно промежуточным зажимом ЗПН 1500, изготовленным из полимера, укрепленного стекловолоконной структурой, устойчивого к ультрафиолетовому излучению и погодно-климатическим условиям.
76 | Скрепа СГ-20 100шт/упак (A200, NC 20) IEK | упак | 2 | КИТАЙ | Конструкция скрепы СГ-20 выполнена таким образом, что линия стыка пластины проходит с обратной стороны, что позволяет ей выдерживать большие нагрузки по сравнению со скрепами, в которых линия стыка проходит с наружной стороны.
77 | СДО07-20Д светодиодный серый с ДД IP44 Прожектор IEK | шт | 2 | КИТАЙ | Прожекторы светодиодные мощностью 10, 20, 30, 50, 70 Вт предназначены для декоративной и фасадной подсветки зданий, подсветки рекламных конструкций, памятников, колон, деревьев, открытых пространств и объектов, спортивных сооружений, а также промышленных зон. Подходят как для внутреннего, так и для наружного применения. Прожекторы мощностью 100, 150 и 200 Вт предназначены для наружного и ландшафтного освещения зданий, сооружений, складских объектов, площадей, парков, автостоянок, рекламных стендов, скульптур, памятников, стадионов, а также для декоративной подсветки фасадов зданий и объектов, требующих высокомощной подсветки. Светодиодные прожекторы являются энергоэффективной заменой галогенных прожекторов, при малой мощности потребления обладают высокой светоотдачей. Материалы изготовления и конструкция прожекторов СДО обеспечивают их высокую механическую прочность и полную защиту от пыли и влаги по классу IP65 (кроме моделей с датчиком движения, имеющих защитный фактор IP54).
78 | СДО06-30Д светодиодный черный IP54 с ДД 6500К 2400лм Прожектор IEK | шт | 2 | КИТАЙ | Прожекторы светодиодные СДО06 с датчиками движения предназначены для охраняемых территорий, промышленных объектов, складов, автомобильных стоянок и придомовых территорий. Светодиодные прожекторы являются энергоэффективной заменой галогенных прожекторов, при малой мощности потребления обладают высокой светоотдачей. Материалы изготовления и конструкция прожекторов СДО обеспечивают их высокую механическую прочность и защиту от пыли и влаги по классу IP54.
79 | Пассатижи 160 мм 1000В Expert IEK | шт | 2 | КИТАЙ | Пассатижи - многофункциональный ручной слесарно-монтажный инструмент, предназначенный для зажима и захвата деталей разных форм.
80 | Пассатижи 200 мм 1000В Expert IEK | шт | 2 | КИТАЙ
81 | ВА47- 29 1P х-ка C 10А 4,5кА Автоматический выключатель IEK | шт | 2 | КИТАЙ | Автоматические выключатели ВА47-29 предназначены для защиты распределительных и групповых цепей, имеющих различную нагрузку: – электроприборы, освещение – выключатели с характеристикой В, – двигатели с небольшими пусковыми токами (компрессор, вентилятор) – выключатели с характеристикой C, – двигатели с большими пусковыми токами (подъемные механизмы, насосы) – выключатели с характеристикой D. Автоматические выключатели ВА47-29 рекомендуются к применению в вводно-распределительных устройствах для жилых и общественных зданий.
82 | ВА47- 29 2P х-ка C 63А 4,5кА Автоматический выключатель IEK | шт | 2 | КИТАЙ
83 | ВА47- 29 2P х-ка B 10А 4,5кА Автоматический выключатель IEK | шт | 2 | КИТАЙ
84 | ВА47- 29 2P х-ка B 16А 4,5кА Автоматический выключатель IEK | шт | 2 | КИТАЙ
85 | ВА47- 29 2P х-ка B 25А 4,5кА Автоматический выключатель IEK | шт | 2 | КИТАЙ
86 | ВА47- 29 3P х-ка C 20А 4,5кА Автоматический выключатель IEK | шт | 1 | КИТАЙ
87 | ВА47- 29 3P х-ка C 50А 4,5кА Автоматический выключатель IEK | шт | 2 | КИТАЙ
88 | ВА47- 29 3P х-ка C 63А 4,5кА Автоматический выключатель IEK | шт | 10 | КИТАЙ
89 | ВА47-100 3P х-ка C 100А 10кА Автоматический выключатель IEK | шт | 10 | КИТАЙ
90 | УЗО 2P 16А 10мА ВД1-63 Выключатель дифференциальный IEK | шт | 2 | КИТАЙ | Быстродействующий защитный выключатель, реагирующий на дифференциальный ток, без встроенной защиты от сверхтоков. Предназначен для защиты человека от поражения электрическим током при случайном непреднамеренном прикосновении к токоведущим частям электроустановок и предотвращает возникновение пожаров вследствие протекания токов утечки на землю. Не имеет собственного потребления электроэнергии и обладает высокой механической износостойкостью.
91 | УЗО 2P 16А 30мА ВД1-63 Выключатель дифференциальный IEK | шт | 2 | КИТАЙ
92 | УЗО 2P 25А 10мА ВД1-63 Выключатель дифференциальный IEK | шт | 1 | КИТАЙ
93 | УЗО 2P 25А 30мА ВД1-63 Выключатель дифференциальный IEK | шт | 1 | КИТАЙ
94 | УЗО 2P 32А 30мА ВД1-63 Выключатель дифференциальный IEK | шт | 1 | КИТАЙ
95 | ППНИ-35, габарит 1, 40А Плавкая вставка предохранителя IEK | шт | 1 | КИТАЙ | Предохранители плавкие серии ППНИ типа gG общего применения предназначены для защиты промышленных электроустановок и кабельных линий от перегрузки и короткого замыкания и выпускаются на номинальные токи от 2 до 630 А. Используются в однофазных и трехфазных сетях напряжением до 660 В частоты 50 Гц. Области применения предохранителей ППНИ: вводно-распределительные устройства (ВРУ) шкафы и пункты распределительные (ШРС, ШР, ПР) оборудование трансформаторных подстанций (ЩО) шкафы низкого напряжения (ШРПНН) шкафы и ящики управления. Соответствуют требованиям ГОСТ Р 50339.0, 50339.2.
96 | ППНИ-35, габарит 1, 50А Плавкая вставка предохранителя IEK | шт | 1 | КИТАЙ
97 | ППНИ-35, габарит 1, 63А Плавкая вставка предохранителя IEK | шт | 1 | КИТАЙ
98 | ППНИ-35, габарит 1, 125А Плавкая вставка предохранителя IEK | шт | 1 | КИТАЙ
99 | ППНИ-37, габарит 2, 250А Плавкая вставка предохранителя IEK | шт | 1 | КИТАЙ
100 | ЯРП-400А 74 У1 IP54 Ящик с рубильником IEK | шт | 1 | РОССИЯ | Предназначены для нечастых коммутаций и защиты от токов короткого замыкания в цепях трехфазного переменного тока напряжением 400/230 В частотой 50 Гц. Внутри корпуса установлены выключатель-разъединитель ВР-32И, три держателя предохранителей ДП-33 с предохранителем ППНИ-33. Ввод и вывод кабелей предусматривается снизу. Ручка управления выключателя - разъединителя ВР-32И выведена наружу.
101 | Зажим ЗОИ 16-95/2,5-35 (P 645, P2X-95, SLIW15.1) ответвительный изолированный IEK | шт | 10 | КИТАЙ | Зажимы ЗОИ предназначены для соединения и ответвления фазных и нулевых самонесущих изолированных проводов напряжением до 1 кВ, а также для ответвления абонентских проводников (проводов освещения). При затягивании болтов ножи контактной пластины образуют надежный электрический контакт, прокалывая изоляцию магистрального проводника и проводника ответвления.
102 | Зажим ЗАБ 4х16-35 (SO 158) анкерный IEK | шт | 10 | КИТАЙ | Предназначен для фиксации четырехжильного провода СИП-4 сечением от 16 до 35 мм2 при ответвлении от основной магистрали и подключении конечных абонентов. Зажим изготовлен из диэлектрического материала и выполняет роль изолятора.
103 | Зажим ЗАБу 4х10-35 (HEL-5505) анкерный IEK | шт | 1 | КИТАЙ
104 | КАБ-200 (CAB25) Кронштейн анкерный IEK | шт | 10 | КИТАЙ | Кронштейны абонентские предназначены для фиксации абонентских ответвлений на стенах, опорах и фасадах зданий.
105 | DT- 10 (10-6-5) наконечник медный прессованный кабельный IEK | шт | 10 | КИТАЙ | Предназначены для оконцевания жил медных проводов и кабелей опрессовкой.
106 | СИЗ-1 1,5-3,5 (100 шт) IEK | шт | 10 | КИТАЙ | Соединительные изолирующие зажимы типа СИЗ предназначены для электрического соединения, фиксации и изоляции пучка проводов с жилами сечением от 0,5 до 10,0 мм2 в электрических цепях переменного и постоянного тока напряжением до 450 В.
107 | Скоба металлическая д=16-17мм двухлапковая (d креп отв 7х4) IEK | шт | 10 | РОССИЯ | Скобы металлические применяются для крепления металлорукава, труб, кабеля с помощью метизов. Быстрый и надежный монтаж. Надежное крепление. Высококачественный металл.
108 | Скоба металлическая д=16-17мм однолапковая (d креп отв 7х4) IEK | шт | 10 | РОССИЯ
109 | Скоба металлическая д=19-20мм однолапковая (d креп отв 7х4) IEK | шт | 10 | РОССИЯ
110 | Скоба металлическая д=21-22мм двухлапковая (d креп отв 7х4) IEK | шт | 10 | РОССИЯ
111 | Скоба металлическая д=25-26мм двухлапковая (d креп отв 7х4) IEK | шт | 10 | РОССИЯ
112 | Скоба металлическая д=25-26мм однолапковая (d креп отв 7х4) IEK | шт | 10 | РОССИЯ
113 | Скоба металлическая д=31-32мм однолапковая (d креп отв 9х6) IEK | шт | 10 | РОССИЯ
114 | Термоусадочная трубка ТТУ 16/ 8 красная | м | 5 | КИТАЙ | Тонкие термоусадочные трубки из полиэтилена не содержат галогенов и обладают свойством подавления горения. Изделия обладают хорошими электрическими и механическими параметрами, применяются в качестве изолирующих и уплотняющих материалов. Надетые в растянутом состоянии на различные предметы, при нагреве они уменьшаются в размерах, обтягивая предметы, принимая их наружную форму.
115 | Термоусадочная трубка ТТУ 16/ 8 желтая | м | 5 | КИТАЙ
116 | Термоусадочная трубка ТТУ 20/10 желтая 100м/упак. IEK | м | 5 | КИТАЙ
117 | Термоусадочная трубка ТТУ 20/10 синяя 100м/упак. IEK | м | 5 | КИТАЙ
118 | Термоусадочная трубка ТТУ 20/10 зеленая 100м/упак IEK | м | 5 | КИТАЙ
119 | Термоусадочная трубка ТТУ 20/10 красная 100м/упак IEK | м | 5 | КИТАЙ
120 | Термоусадочная трубка ТТУ 25/12,5 синяя | м | 5 | КИТАЙ
121 | Термоусадочная трубка ТТУ 30/15 желтая 50м/упак IEK | м | 5 | КИТАЙ
122 | Термоусадочная трубка ТТУ 30/15 зеленая 50м/упак IEK | м | 5 | КИТАЙ
123 | Термоусадочная трубка ТТУ 30/15 красная 50м/упак IEK | м | 5 | КИТАЙ
124 | Термоусадочная трубка ТТУ 40/20 желтая 50 м/упак IEK | м | 5 | КИТАЙ
125 | Термоусадочная трубка ТТУ 40/20 зеленяя 50 м/упак IEK | м | 5 | КИТАЙ
126 | Термоусадочная трубка ТТУ 40/20 синяя 50 м/упак IEK | м | 5 | КИТАЙ
127 | Гоф/труба лег.с протяж. d-50 мм (15м) IEK | упак | 1 | РОССИЯ | Гофрированные трубы используются для прокладки силовых и слаботочных линий скрытого типа внутри зданий и сооружений. Благодаря гибкости трубы, прокладка кабеля осуществляется с минимальными трудозатратами и практически не требует дополнительных аксессуаров. Трубы гофрированные ПВХ соответствуют требованиям ТУ 27.33.14-002-83135016-2017.
128 | Гоф/труба лег.с протяж. d-63 мм (15м) ИЭК | упак | 1 | РОССИЯ
129 | Шина соедин. 3Р 100А типа PIN (штырь) (дл. 1м) IEK | шт | 1 | КИТАЙ | Применяются для удобного и безопасного соединения групп: ВА (выключатели автоматические), АД (автоматы дифференциальные), ВД (выключатели дифференциальные), ВН (выключатели нагрузки). Шины с шагом 18 мм предназначены для коммутации аппаратуры шириной, кратной одному модулю, шины с шагом 27 мм предназначены для коммутации изделий шириной, кратной полутора модулям. Шины, рассчитанные на номинальный ток 100 А, могут быть использованы с номинальным током 125 А, если вводной автомат подключать по центру. Для полуторамодульных шин имеются боковые заглушки.
130 | Шина соедин. 3Р 100А типа PIN (штырь) шаг 27 мм (дл. 1м) IEK | шт | 1 | КИТАЙ
131 | РАр10-3-ОП Розетка с заземлением на DIN-рейку IEK | шт | 1 | КИТАЙ | Предназначена для установки в распределительный щит и служит для подключения переносного светильника или электрического инструмента малой мощности во время профилактических и ремонтных работ в электрической сборке по месту установки.
132 | Лента бандажная ЛМ-50 (F 2007, COT37, F207) (1уп-50м) IEK | м | 10 | КИТАЙ | Лента бандажная и скрепы из нержавеющей стали применяются для крепления защитных профилей, кронштейнов и других элементов к опорам линий электропередач. Лента обладает устойчивостью к коррозии, воздействию экстремальных температур, влажности и погодно-климатическим факторам.
133 | КМ 41212-01 (6клемм 6мм2) Коробка распред. наруж. уст-ки 75х75х20 с контакт группой (100шт) IEK | шт | 10 | РОССИЯ | Монтажные коробки для открытого монтажа предназначены для разветвления проводов и кабелей, также для скрытия и дополнительной защиты мест коммутации. Коробки используются как часть системы электрической канализации, состоящей из кабельных каналов..
134 | ЩУ 1/1-0 74 У1 IP54 Корпус металлический (310х300х150) IEK | шт | 1 | РОССИЯ | Предназначены для сборки вводно-учетных электрощитов с применением модульной аппаратуры, для ввода и учета электроэнергии в жилых и производственных помещениях.
135 | КАМ-4000 (CA 1500/2000, SO 253) Кронштейн анкерный IEK | шт | 1 | КИТАЙ | Кронштейны абонентские предназначены для фиксации абонентских ответвлений на стенах, опорах и фасадах зданий.
136 | УК20 на мет с т/з 4 места 2Р+PЕ/20м КГ 3х1,5мм2 IP44 "Professional" Катушка ИЭК | шт | 1 | КИТАЙ | При помощи удлинителя на катушке легко подключить удаленное на расстояние до 50 м от стационарной розетки электрооборудование. Незаменимы на строительной площадке, на садовом участке, в малом бизнесе, в парках с аттракционами, в промышленности и в быту.
137 | УК40 на мет с т/з 4 места 2Р+PЕ/40м КГ 3х2,5мм2 IP44 "Professional" Катушка ИЭК | шт | 1 | КИТАЙ
138 | УК50 на мет с т/з 4 места 2Р+PЕ/50м КГ 3х1,5мм2 IP44 "Professional" Катушка ИЭК | шт | 1 | КИТАЙ
139 | ДВО 6568-P,1200х180х20, 36Вт, 6500К, 2600лм, призма Светодиодный светильник IEK | шт | 10 | КИТАЙ | Панель для накладного монтажа, широко применяется для освещения складов, магазинов и других общественных помещений, замена устаревшего светильника ЛПО/ЛВО 2х36Вт. Драйвер встроен в корпус.
140 | ДВО 6567-P,1200х180х20, 36Вт, 4000К, 2600лм, призма Светодиодный светильник IEK | шт | 10 | КИТАЙ
141 | A60 шар 7Вт 630лм 230В 4000К E27 Лампа светодиодная ECO IEK | шт | 50 | КИТАЙ | Светодиодные лампы IEK являются современными источниками света и применяются в осветительных приборах, как альтернативные галогенным лампам с цоколем GU5.3, GU10 и лампам накаливания с цоколем Е14, Е27,Е40 источники света. Светодиодные лампы предназначены для использования в осветительных приборах наружного и внутреннего освещения объектов промышленного, коммерческого и бытового назначения. Соответствуют требованиям Технических регламентов Таможенного союза ТР ТС 004/2011, ТР ТС 020/2011, МЭК 62560, Постановления Правительства РФ от 10.11.2017 № 1356.
142 | A60 шар 7Вт 630лм 230В 6500К E27 Лампа светодиодная ECO IEK | шт | 50 | КИТАЙ
143 | A60 шар 9Вт 810лм 230В 3000К E27 Лампа светодиодная ECO IEK | шт | 50 | КИТАЙ
144 | A60 шар 9Вт 810лм 230В 4000К E27 Лампа светодиодная ECO IEK | шт | 50 | КИТАЙ
145 | A60 шар 9Вт 810лм 230В 6500К E27 Лампа светодиодная ECO IEK | шт | 50 | КИТАЙ
146 | A60 шар 11Вт 990 лм 230В 3000К E27 Лампа светодиодная ECO IEK | шт | 50 | КИТАЙ
147 | A60 шар 11Вт 990лм 230В 4000К E27 Лампа светодиодная ECO IEK | шт | 50 | КИТАЙ
148 | A60 шар 11Вт 990лм 230В 6500К E27 Лампа светодиодная ECO IEK | шт | 50 | КИТАЙ
149 | A60 шар 13Вт 1170лм 230В 3000К E27 Лампа светодиодная ECO IEK | шт | 50 | КИТАЙ
150 | A60 шар 13Вт 1170лм 230В 4000К E27 Лампа светодиодная ECO IEK | шт | 50 | КИТАЙ
151 | A60 шар 13Вт 1170лм 230В 6500К E27 Лампа светодиодная ECO IEK | шт | 50 | КИТАЙ
152 | A60 шар 15Вт 1350лм 230В 3000К E27 Лампа светодиодная ECO IEK | шт | 50 | КИТАЙ
153 | A60 шар 20Вт 1800лм 230В 3000К E27 Лампа светодиодная ECO IEK | шт | 50 | КИТАЙ
154 | A60 шар 20Вт 1800лм 230В 4000К E27 Лампа светодиодная ECO IEK | шт | 50 | КИТАЙ
155 | A60 шар 20Вт 1800лм 230В 6500К E27 Лампа светодиодная ECO IEK | шт | 50 | КИТАЙ
156 | C35 свеча 5Вт 450лм 230В 3000К E14 Лампа светодиодная ECO IEK | шт | 50 | КИТАЙ
157 | C35 свеча 5Вт 450лм 230В 4000К E14 Лампа светодиодная ECO IEK | шт | 50 | КИТАЙ
158 | C35 свеча 7Вт 630лм 230В 4000К E14 Лампа светодиодная ECO IEK | шт | 50 | КИТАЙ
159 | G45 шар 5Вт 230В 3000К E14 Лампа светодиодная ECO IEK | шт | 50 | КИТАЙ
160 | G45 шар 5Вт 230В 3000К E27 Лампа светодиодная ECO IEK | шт | 50 | КИТАЙ
161 | G45 шар 5Вт 230В 4000К E14 Лампа светодиодная ECO IEK | шт | 50 | КИТАЙ
162 | G45 шар 5Вт 230В 4000К E27 Лампа светодиодная ECO IEK | шт | 50 | КИТАЙ
163 | G45 шар 5Вт 230В 6500К E27 Лампа светодиодная ECO IEK | шт | 50 | КИТАЙ
164 | G45 шар 7Вт 230В 4000К E27 Лампа светодиодная ECO IEK | шт | 50 | КИТАЙ
165 | A60 шар 9Вт 1080лм 230В 3000К E27 прозрач Лампа светодиодная серия 360° IEK | шт | 50 | КИТАЙ
166 | A60 шар 9Вт 1080лм 230В 4000К E27 прозрач Лампа светодиодная серия 360° IEK | шт | 50 | КИТАЙ
167 | HP 30Вт 230В 4000К E27 Лампа светодиодная IEK | шт | 5 | КИТАЙ
168 | HP 30Вт 230В 6500К E27 Лампа светодиодная IEK | шт | 5 | КИТАЙ
169 | HP 50Вт 230В 4000К E27 Лампа светодиодная IEK | шт | 2 | КИТАЙ
170 | HP 50Вт 230В 6500К E40 Лампа светодиодная IEK | шт | 2 | КИТАЙ
171 | HP 65Вт 230В 6500К E40 Лампа светодиодная IEK | шт | 1 | КИТАЙ
172 | HP 80Вт 230В 6500К E40 Лампа светодиодная IEK | шт | 1 | КИТАЙ
173 | HP 100Вт 230В 6500К E40 Лампа светодиодная IEK | шт | 2 | КИТАЙ
174 | MR16 софит 5Вт 230В 6500К GU5.3 Лампа светодиодная ECO IEK | шт | 2 | КИТАЙ
175 | MR16 софит 7Вт 230В 4000К GU5.3 Лампа светодиодная ECO IEK | шт | 2 | КИТАЙ
176 | MR16 софит 7Вт 230В 6500К GU5.3 Лампа светодиодная ECO IEK | шт | 2 | КИТАЙ
177 | R50 рефлектор 5Вт 230В 4000К E14 Лампа светодиодная ECO IEK | шт | 1 | КИТАЙ
178 | T8 линейная 10Вт 230В 4000К 900лм 600мм G13 Лампа светодиодная ECO IEK | шт | 2 | КИТАЙ
179 | T8 линейная 10Вт 230В 6500К 900лм G13 Лампа светодиодная ECO IEK | шт | 2 | КИТАЙ
180 | T8 линейная 18Вт 230В 4000К 1620лм 1200мм G13 Лампа светодиодная ECO IEK | шт | 2 | КИТАЙ
181 | T8 линейная 18Вт 230В 6500К 1620лм G13 Лампа светодиодная ECO IEK | шт | 2 | КИТАЙ
182 | ДПО 4001 8Вт IP54 4000K 530лм круг белый Светильник LED IEK | шт | 2 | КИТАЙ | Светильники светодиодные серии ДПО предназначены для внутреннего освещения бытовых, общественных и производственных освещений с повышенным содержанием пыли и влаги. Конструкция светильника и применяемые материалы обеспечивают высокую механическую прочность и защиту от проникновения пыли и влаги по классу IP54. Соответствуют ГОСТ Р МЭК 60598-1, ГОСТ Р МЭК 60598-2-4-99.
183 | ДПО 4002 12Вт IP54 4000K 800лм круг белый Светильник LED IEK | шт | 1 | КИТАЙ
184 | ДПО 4004 18Вт IP54 4000K 1200лм круг белый Светильник LED IEK | шт | 2 | КИТАЙ
185 | ДВО 6560-P 36Вт, 3600лм, 6500К, 595х595х20 мм Светильник светодиодный с ЭПРА, призма IEK | шт | 100 | КИТАЙ | Универсальная панель, которая благодаря простоте установки и отличному сочетанию цена-качество заслуженно является самым популярным светильником для офисного освещения. Драйвер встроен в корпус.
186 | ДВО 1609 белый кругLED24Вт 1680лм 4000К 270/295/12 мм IP20 Светильник IEK | шт | 100 | КИТАЙ | Ультратонкие встраиваемые светильники ДВО предназначены для освещения внутренних пространств в жилых, офисных и коммерческих помещениях. Отличаются компактным размером и равномерной засветкой без слепящего эффекта. Благодаря компактным размерам и способу установки светильники ДВО станут идеальным решением любых задач по освещению, в том числе и для помещений с ограниченным потолочным пространством.
187 | СДО06-20 светодиодный черный IP65 6500К 1600лм Прожектор IEK | шт | 20 | КИТАЙ | Прожекторы светодиодные мощностью 10, 20, 30, 50, 70 Вт предназначены для декоративной и фасадной подсветки зданий, подсветки рекламных конструкций, памятников, колон, деревьев, открытых пространств и объектов, спортивных сооружений, а также промышленных зон. Подходят как для внутреннего, так и для наружного применения. Прожекторы мощностью 100, 150 и 200 Вт предназначены для наружного и ландшафтного освещения зданий, сооружений, складских объектов, площадей, парков, автостоянок, рекламных стендов, скульптур, памятников, стадионов, а также для декоративной подсветки фасадов зданий и объектов, требующих высокомощной подсветки. Светодиодные прожекторы являются энергоэффективной заменой галогенных прожекторов, при малой мощности потребления обладают высокой светоотдачей. Материалы изготовления и конструкция прожекторов СДО обеспечивают их высокую механическую прочность и полную защиту от пыли и влаги по классу IP65 (кроме моделей с датчиком движения, имеющих защитный фактор IP54).
188 | СДО07-50 светодиодный серый IP65 6500К Прожектор IEK | шт | 20 | КИТАЙ
189 | ДПО 1001 8Вт 4000K IP54 с акустическим датчиком (60дБ) Светильник светодиодный IEK | шт | 20 | КИТАЙ | Светильники светодиодные серии ДПО предназначены для внутреннего освещения бытовых, общественных и производственных освещений с повышенным содержанием пыли и влаги. Конструкция светильника и применяемые материалы обеспечивают высокую механическую прочность и защиту от проникновения пыли и влаги по классу IP65. Соответствуют ГОСТ Р МЭК 60598-1, ГОСТ Р МЭК 60598-2-4-99.
190 | ДПО 5010 8Вт 4000K 640лм IP65 круг белый Светильник LED IEK | шт | 20 | КИТАЙ
191 | ДПО 5020 8Вт 4000K 640лм IP65 овал белый Светильник LED IEK | шт | 20 | КИТАЙ
192 | ДПО 5040 12Вт 4000K 960лм IP65 овал белый Светильник LED IEK | шт | 20 | КИТАЙ
193 | ДБО 4001 18Вт 1200 лм 4000К IP20 600мм опал Светильник LED IEK | шт | 20 | КИТАЙ | Светильники предназначены для внутреннего освещения бытовых и общественных помещений. Применение светодиодных технологий позволяет обеспечить время работы светильника до 30 000 часов.
194 | ДБО 4002 36Вт 2600лм 4000К IP20 1200мм опал Светильник LED IEK | шт | 2 | КИТАЙ
195 | ДБО 4003 18Вт 1200лм 6500К IP20 600мм опал Светильник LED IEK | шт | 10 | КИТАЙ
196 | ДБО 4004 36Вт 2600 лм 6500К IP20 1200мм опал Светильник LED IEK | шт | 10 | КИТАЙ
197 | Труба ПВХ жесткая гладкая легкая 3м d-16 мм серая (111м), 3м IEK | м | 10 | РОССИЯ | Гладкие трубы используются для прокладки силовых и слаботочных линий открытого типа как внутри зданий и сооружений, так и на открытом воздухе. Наличие множества аксессуаров позволяет их применять в любых условиях (IP40, 65, 67). Трубы гладкие жесткие ПВХ соответствуют требованиям ТУ 2248-001-18461115-2010.
198 | Труба ПВХ жесткая гладкая легкая 3м d-50 мм серая (15м) IEK | м | 10 | РОССИЯ
199 | Труба ПВХ жесткая гладкая легкая 3м d-63 мм серая (15м) IEK | м | 10 | РОССИЯ
200 | Налобный, 23 светодиода 69 лм/Вт, батареи типа 3*AAA (в комп. не вх.) Фонарь светодиодный TDM | шт | 10 | КИТАЙ | Применение Освещение во время выполнения работ (свободные руки). Для активных видов спорта. В походе, во время охоты и рыбалки.
201 | ДДПт-01 60Вт, 10-120с, 6м, 3+Лк, 120(сбоку)+360(сверху)гр, IP20, Датчик движения в патрон TDM | шт | 10 | КИТАЙ | Назначение Для автоматического включения и отключения нагрузки в заданном интервале времени при появлении движущихся объектов в зоне обнаружения датчика и в зависимости от уровня освещенности в однофазных электрических сетях переменного тока напряжением 230В и частотой 50Гц.
202 | ДРЛ-125 Вт Е27 Лампа ртутная высокого давления TDM | шт | 10 | КИТАЙ | Лампы ДРЛ широко используются для освещения улиц, дорог, больших производственных и складских площадей. Преимущества: Компактность при высокой мощности. Зажигание ламп не зависит от температуры окружающей среды.
203 | Кабель-канал 100х60 (18) белый народный TDM | м | 10 | РОССИЯ | Магистральные кабель-каналы предназначены для прокладки информационных, силовых и слаботочных электрических коммуникаций открытого типа в офисных и жилых помещениях, производственных и административных зданиях, медицинских и детских учреждениях при новом строительстве и при реконструкции.
204 | Кабель-канал 16х16 (140) белый народный TDM | м | 10 | РОССИЯ
205 | Кабель-канал 25х16 (84) белый народный TDM | м | 10 | РОССИЯ
206 | КР-3 Кронштейн для уличного светильника с переменным углом TDM | шт | 10 | РОССИЯ | Назначение Для крепления уличных консольных светильников типа РКУ, ЖКУ, СКУ, ЛКУ на опору или на стену. Кронштейны К1П устанавливаются на опоре при помощи бандажной ленты или хомутов, а также могут крепиться к стене зданий и сооружений при помощи анкерных болтов. Кронштейн КР-3 – настенный с переменным углом.
207 | НББ 64-60 IP20 Корпус наклонный TDM | шт | 10 | РОССИЯ | Применение Используются: для освещения фойе, коридоров; для освещения лестничных площадок. Преимущества: Облегченная конструкция. Крепление к стене с помощью двух винтов. Корпус из полипропилена не плавится, не теряет свой цвет. Плафон светильника выполнен из термостойкого пластика или стекла. Возможно использование энергосберегающих ламп. Каждый светильник упакован в полиэтиленовый пакет. На пакет наклеен яркий фирменный стикер со штрих-кодом Транспортная коробка выполнена из картона высокого качества. На коробку наклеен фирменный стикер.
208 | НББ 64-60 IP20 Корпус прямой TDM | шт | 10 | РОССИЯ
209 | Сжим У-733М (16-35:1,5-10 мм2) ответвительный IP20 TDM | шт | 10 | РОССИЯ | Область применения сборщики щитового оборудования; строительно-монтажные организации. Назначение Ответвительные кабельные сжимы серий У731-734; У739; У859; У870-872 предназначены для выполнения ответвлений от магистральных линий медных и алюминиевых проводов напряжением до 660 В с предварительным снятием изоляции на месте установки без разрезания проводника. Применение в электрощитах в промышленных установках на объектах электроснабжения
210 | Символ "220 В" 20х40 мм TDM | шт | 10 | РОССИЯ | Назначение Для информирования потребителя о правилах эксплуатации оборудования, электроустановок и их монтажа; Для обеспечения безопасности потребителя и окружающей среды при эксплуатации потенциально опасного оборудования путем предупреждения об опасности или указания на действия по предупреждению опасности.
211 | Символ "Молния" 50х 50х 50мм (треугольник) TDM | шт | 10 | РОССИЯ
212 | Символ "Молния" 100х100х100мм (треугольник) TDM | шт | 10 | РОССИЯ
213 | Рассеиватель шар-стекло (прозрачный) 62-009-А 85 d150х160 шар "Кольца" TDM | шт | 10 | РОССИЯ | Используются: для освещения фойе, коридоров; для освещения лестничных площадок. Преимущества: Облегченная конструкция. Крепление к стене с помощью двух винтов. Корпус из полипропилена не плавится, не теряет свой цвет. Плафон светильника выполнен из термостойкого пластика или стекла. Возможно использование энергосберегающих ламп. Каждый светильник упакован в полиэтиленовый пакет. На пакет наклеен яркий фирменный стикер со штрих-кодом Транспортная коробка выполнена из картона высокого качества. На коробку наклеен фирменный стикер.
214 | Шина "N" нулевая 6х9мм 14/2 (14групп/крепеж по краям) TDM | шт | 10 | КИТАЙ | Назначение Для присоединения нулевых рабочих (N) или нулевых защитных проводов (РЕ) в щитовом оборудовании с большим количеством коммутируемых устройств.
215 | Шина соедин. 1Р 63А (дл.1м) типа PIN (штырь) TDM | шт | 10 | КИТАЙ | Область применения сборщики щитового оборудования. строительно-монтажные организации. Назначение Распределительные шины предназначены для удобного и безопасного соединения групп модульной аппаратуры: автоматических выключателей ВА, автоматические выключатели дифференциаль¬ного тока АВДТ, дифференциальных автоматов АД, дифференциальных выключателей ВД, выключателей нагрузки ВН и прочих модульных устройств.
216 | ЩРн-п- 6 модулей Бокс навесной пластик IP40 TDM | шт | 10 | КИТАЙ | Используются в осветительных сетях для установки модульных устройств: автоматических выключателей, устройств защитного отключения, дифференциальных автоматических выключателей, таймеров, устройств управления освещением и т.д. Надежная современная конструкция и прочный пластик, удобные крепежные приспособления гарантируют изделиям долгий срок службы и безопасность эксплуатации.
217 | ЩРн-п-12 модулей Бокс навесной пластик IP40 TDM | шт | 10 | КИТАЙ
218 | ЯБПВУ-100А IP54 (с ПН-2) модификация 2 Рубильник TDM | шт | 10 | РОССИЯ | Назначение Нечастые коммутации и защита от токов короткого замыкания в цепях трёхфазного переменного тока напряжением 380/220 В частотой 50 Гц. Преимущества Компактные размеры корпуса. Блокировка открытия дверцы во включенном состоянии. Высококачественное порошковое покрытие. Индивидуальная картонная упаковка
219 | ЯРП-100А IP54 (с ППНН) Ящик с рубильником и предохранителями | шт | 10 | РОССИЯ | Материалы Корпус — сертифицированная российская сталь (ГОСТ). Покрытие корпуса — текстурированный полиэстеровый порошок. Конструкция Металлический корпус с монтажной панелью. Рубильник типа ВР32-31250. Плавкие вставки ППНН TDM с керамическими держателями. Установленное заземление рубильника. Комплект крепежа.
220 | Набор ключей "HEX" 9 шт.: 1.5-10 мм, длинные с шаром, (держатель в блистере), CR-V сталь "Алмаз" TDМ | шт | 10 | РОССИЯ | Назначение Для монтажа и демонтажа крепежа типа «HEX»/«TORX» (применяется в бытовых электроприборах, электромонтажных изделиях, автомобилях итд.); Для регулировки и затяжки креплений с типом шлица типа «HEX»/«TORX». Материал Хром-ванадиевая сталь; Пластик (держатель). Преимущества Надежная сталь; Широкий размерный ряд ключей в наборе; Удобный держатель.
221 | Набор ключей "TORX" с отверстием 7 шт: T9-T30 (круглый держатель в блистере), CR-V сталь "Алмаз" TDM | шт | 10 | КИТАЙ
222 | Набор ключей "TORX" с отверстием 9 шт: Т10-Т50 (держатель в блистере), CR-V сталь "Алмаз" TDM | шт | 10 | КИТАЙ
223 | Набор отверток 6 шт.: SL:3х75;5х100;6х100, PH:0х75;1х100;2х100 (карт. коробка), CR-V "Алмаз" TDM | шт | 10 | КИТАЙ | Назначение Для монтажа и демонтажа крепежных элементов со шлицевыми и крестовыми головками. Для регулировки и затяжки креплений с типом шлица типа «SL»/«PH». Материал Хром-ванадиевая сталь (стержень). ABS-Пластик (рукоятка). TPR-резина (рукоятка).
224 | НМИ-02 "ЭкспертЭлектрик" Нож монтерский с прямым лезвием, диэлектрический, TDM | шт | 10 | КИТАЙ | Назначение Для снятия изоляции с проводников, разделки провода, снятия оболочки кабеля без повреждения остальных элементов конструкции кабеля.
225 | Отвертка крестовая PH1x80, серия «ЭкспертЭлектрик» диэлектрическая TDM | шт | 50 | КИТАЙ | Назначение При сборке конструкций и цепей под напряжением до 1000 В; Для регулировки электротехнических устройств под напряжением. Преимущества Изолирующая рукоятка с изолированным жалом. Удобная эргономичная рукоятка. Намагниченный конец жала. Надежная хром-ванадиевая сталь.
226 | Отвертка крестовая PH2x100, серия «ЭкспертЭлектрик» диэлектрическая TDM | шт | 20 | КИТАЙ
227 | Отвертка крестовая двухкомпонентная, CR-V тип PH0x75, серия "Алмаз" TDM | шт | 20 | КИТАЙ
228 | Отвертка крестовая двухкомпонентная, CR-V тип PH1x150, серия "Алмаз" TDM | шт | 20 | КИТАЙ
229 | Отвертка крестовая двухкомпонентная, CR-V тип PH1x75, серия "Алмаз" TDM | шт | 20 | КИТАЙ
230 | Отвертка крест. двухкомпонентная, СR-V тип PH2x100, серия "Алмаз" TDM | шт | 20 | КИТАЙ
231 | Отвертка шлицевая SL6x150, серия «ЭкспертЭлектрик» диэлектрическая TDM | шт | 100 | КИТАЙ
232 | Отвертка шлицевая двухкомпонентная, CR-V тип SL3.0x75, серия "Алмаз" TDM | шт | 20 | КИТАЙ
233 | Отвертка-пробник (индикатор) с комбинированным жалом 160 мм, 100-500В "ЭкспертЭлектрик" TDM | шт | 20 | КИТАЙ | Для определения наличия напряжения в проводнике под напряжением от 100 до 500 В. Для обеспечения безопасности проведения работ. Для правильного подключения оборудования в электрическую сеть.
234 | Отвертка-пробник ОП-1 TDM | шт | 20 | КИТАЙ
235 | Рулетка 10м*25мм, стальная лента, прорезиненное покрытие "Рубин" TDM | шт | 2 | КИТАЙ | Для измерения протяжённых линейных объектов и разметки отрезков, плоскостей, объемных объектов.
236 | Рулетка 3м*16мм, стальная лента, прорезиненное покрытие "Рубин" TDM | шт | 20 | КИТАЙ
237 | Рулетка 5м*19мм, стальная лента, прорезиненное покрытие "Рубин" TDM | шт | 20 | КИТАЙ
238 | Рулетка 7,5м*25мм, стальная лента, прорезиненное покрытие "Рубин" TDM | шт | 20 | КИТАЙ
239 | Выключатель 1-кл. открытой установки с подсветкой IP20 10А, бук "Ладога" TDM | шт | 10 | КИТАЙ | Назначение Подключение бытовых нагрузок к сети переменного тока. Управление сетями освещения. Подключение коммуникационных устройств к информационным сетям. Изделие предназначено для включения, выключения и регулировки интенсивности света бытовых осветительных приборов, использующих в качестве источников света лампы накаливания или галогенные лампы 230 В, либо галогенные лампы 12 В с обмоточным трансформатором суммарной активной мощности не более 600 Вт
240 | Выключатель 1-кл. открытой установки с подсветкой IP20 10А, сосна "Ладога" TDM | шт | 5 | КИТАЙ
241 | Выключатель 2-кл. открытой установки с подсветкой IP20 10А, бук "Ладога" TDM | шт | 5 | КИТАЙ
242 | Выключатель 2-кл. открытой установки с подсветкой IP20 10А, сосна "Ладога" TDM | шт | 5 | КИТАЙ
243 | Розетка 2П открытой установки IP20 10А 250В (керамика) сосна "Ладога" TDM | шт | 5 | КИТАЙ
244 | Розетка 2П открытой установки IP20 10А, (керамика) бук"Ладога" TDM | шт | 5 | КИТАЙ
245 | Розетка двойная 2П открытой установки IP20 10А, бук "Ладога" TDM | шт | 5 | КИТАЙ
246 | Розетка двойная 2П открытой установки с з/ш IP20 10А, сосна "Ладога" TDM | шт | 1 | КИТАЙ
247 | Блок на 2 гнезда 2П+З плоский 16А 250B TDM | шт | 2 | КИТАЙ | Блоки предназначены для одновременного подключения нескольких нагрузок от одной розетки и представляют собой двухместный или трехместный блок розеток, совмещенный со штепсельной вилкой, армированные в одном корпусе. Адаптер применяется для подключения электроприборов с вилкой европейского стандарта (тип С2) к розеткам российского стандарта (тип С1-а) до 250 В. Адаптер универсальный используется для подключения приборов с вилками английского, азиатского, североамериканского и европейского стандартов в сетевые розетки европейского стандарта.
248 | Блок на 3 гнезда 2П+З круглый 16А 250B TDM | шт | 20 | КИТАЙ
249 | Фонарь автомобильный 6 в 1, 90 лм/Вт, бат. 2*АА (в комплект не входят) TDM | шт | 20 | КИТАЙ | Фонарь автомобильный 6 в 1, 90 лм/Вт
250 | ВА47- 29 3P х-ка B 20А 4,5кА Автоматический выключатель TDM | шт | 2 | КИТАЙ | Автоматические выключатели ВА 47-29 предназначены для защиты распределительных и групповых цепей, имеющих различную нагрузку: электроприборы, освещение – выключатели с характеристикой В, двигатели с небольшими пусковыми токами (компрессор, вентилятор) – выключатели с характеристикой C, двигатели с большими пусковыми токами (подъемные механизмы, насосы) – выключатели с характеристикой D.
251 | ВА47- 29 3P х-ка B 25А 4,5кА Автоматический выключатель TDM | шт | 1 | КИТАЙ
252 | ВА47- 29 3P х-ка B 32А 4,5кА Автоматический выключатель TDM | шт | 1 | КИТАЙ
253 | ВА47- 29 3P х-ка B 40А 4,5кА Автоматический выключатель TDM | шт | 1 | КИТАЙ
254 | ВА47- 29 3P х-ка B 50А 4,5кА Автоматический выключатель TDM | шт | 1 | КИТАЙ
255 | ВА47- 29 3P х-ка B 63А 4,5кА Автоматический выключатель TDM | шт | 1 | КИТАЙ
256 | ВА47- 29 3P х-ка C 32А 4,5кА Автоматический выключатель TDM | шт | 1 | КИТАЙ
257 | К1П-0,3-0,35 на опору Кронштейн TDM | шт | 1 | РОССИЯ | Для крепления уличных консольных светильников типа РКУ, ЖКУ, СКУ, ЛКУ на опору или на стену. Кронштейны К1П устанавливаются на опоре при помощи бандажной ленты или хомутов, а также могут крепиться к стене зданий и сооружений при помощи анкерных болтов. Кронштейн КР-3 – настенный с переменным углом.
258 | К1П-0,3-0,35 на опору с 1 хомутом Кронштейн TDM | шт | 5 | РОССИЯ
259 | Держатель предохранителя 160А ДП-33, габарит 0 TDM | шт | 40 | КИТАЙ | Держатель предохранителя
260 | Держатель предохранителя 630А ДП-39, габарит 3 TDM | шт | 40 | КИТАЙ
261 | ППНН-35, габарит 1, 80А Плавкая вставка предохранителя TDM | шт | 40 | КИТАЙ | Защита промышленного оборудования и кабельных линий от перегрузки и короткого замыкания
262 | ППНН-35, габарит 1, 100А Плавкая вставка предохранителя TDM | шт | 40 | КИТАЙ
263 | ППНН-37, габарит 2, 250А Плавкая вставка предохранителя TDM | шт | 40 | КИТАЙ
264 | ЯРП-250А IP54 (с ППНН) Ящик с рубильником и предохранителями | шт | 40 | РОССИЯ | Корпус — сертифицированная российская сталь (ГОСТ). Покрытие корпуса — текстурированный полиэстеровый порошок. Конструкция Металлический корпус с монтажной панелью. Рубильник типа ВР32-31250. Плавкие вставки ППНН TDM с керамическими держателями. Установленное заземление рубильника. Комплект крепежа.
265 | ЯРП-400А IP54 (с ППНН) Ящик с рубильником и предохранителями | шт | 40 | РОССИЯ
266 | Символ "Опасно" 105х148мм TDM | шт | 40 | РОССИЯ | Для информирования потребителя о правилах эксплуатации оборудования, электроустановок и их монтажа; Для обеспечения безопасности потребителя и окружающей среды при эксплуатации потенциально опасного оборудования путем предупреждения об опасности или указания на действия по предупреждению опасности.
267 | Заземляющий провод 200мм с 2мя наконечниками (ПВ-3х2,5 НКИ-2-6) | шт | 40 | РОССИЯ | Заземляющий провод
268 | Сжим У-731М инд. стикер (4-10 : 1,5-10 мм2) IP20ответвительный TDM | шт | 40 | РОССИЯ | Ответвительные кабельные сжимы серий У731-734; У739; У859; У870-872 предназначены для выполнения ответвлений от магистральных линий медных и алюминиевых проводов напряжением до 660 В с предварительным снятием изоляции на месте установки без разрезания проводника.
269 | СИЗ-1 3,0 мм2 желтый (100 шт) TDM | шт | 40 | РОССИЯ | Скрутка кабельная
270 | Шина соедин. 2Р 100А (дл.1м) типа PIN (штырь) TDM | шт | 40 | КИТАЙ | Распределительные шины предназначены для удобного и безопасного соединения групп модульной аппаратуры: автоматических выключателей ВА, автоматические выключатели дифференциаль¬ного тока АВДТ, дифференциальных автоматов АД, дифференциальных выключателей ВД, выключателей нагрузки ВН и прочих модульных устройств.
271 | Хомут для кабеля 3,6х300 нейлон (белый) (100 шт.) TDM | упак | 40 | КИТАЙ | Для увязки в пучок и монтажа кабелей и проводов.
272 | Щмп-1-1 IP31 Корпус металлический (395х310х150) TDM | шт | 40 | РОССИЯ | Для сборки электрощитов самого разнообразного назначения (щитов автоматики и управления, силовых щитов, пунктов распределения и т. д. Применение Объекты строительства; Объекты промышленности и инфраструктуры. Материалы Корпус – сертифицированная российская сталь (ГОСТ); Покрытие корпуса – текстурированный полиэстеровый порошок.
273 | ЩМП-5-0 IP31 (1000х650х300) Корпус металлический TDM | шт | 40 | РОССИЯ
274 | Зажим ЗАП 4х16-35 (PA-16/35, HEL-5505, SO80, SO239) анкерно-поддерживающий TDM | шт | 40 | КИТАЙ | Зажим) анкерно-поддерживающий
275 | ВР 32-37 В71250 400А Выключатель-разъединитель (2 направл., д/кам) (SQ0718-0049) TDM | шт | 40 | КИТАЙ | Включение, пропускание и отключение переменного тока номинальным напряжением 660В номинальной частоты 50 и 60Гц и постоянного тока номинальным напряжением до 440В в устройствах распределения электрической энергии.
276 | ВР 32-35 В71250 250А Выключатель-разъединитель (2 направл., д/кам) (SQ0718-0048) TDM | шт | 40 | КИТАЙ
277 | Вентилятор настольный ВС-01 "Тайфун" D15 см, 15 Вт, 230 В, белый, TDM | шт | 40 | КИТАЙ | Обеспечение циркуляции воздуха и поддержание комфорта в жилых и общественных помещениях.
278 | Зажим ЗАБ 16-25 М (PA25x100, DN123) анкерный рознич.упак. TDM | шт | 40 | РОССИЯ | Арматура предназначена для крепления провода СИП на опорах и фасадах зданий, подключения потребителей (абонентов)
279 | Вентилятор настольный ВС-01 "Тайфун" D15 см, 15 Вт, 230 В, черный, TDM | шт | 40 | КИТАЙ | Обеспечение циркуляции воздуха и поддержание комфорта в жилых и общественных помещениях.
280 | Вентилятор 100 С сосна, бытовой настенный TDM | шт | 40 | КИТАЙ
281 | Стремянка комбинированная СК3, 3 ступени, сталь, алюминий, h=570 мм, Народная ТДМ | шт | 40 | РОССИЯ | Стремянка комбинированная
282 | Стремянка комбинированная СК4, 4 ступени, сталь, алюминий, h=780 мм, Народная ТДМ | шт | 40 | РОССИЯ
283 | СФ-06В-выключатель Сетевой фильтр 6 гнезд, 3 метра, с заземлением, ПВС 3х1 мм2 16А/250В TDM | шт | 40 | КИТАЙ | Сетевые фильтры имеют автоматический предохранитель от превышения допустимой мощности. Снабжены встроенным варистором для защиты от импульсных помех. Расположение розеток под углом 45 градусов позволяет сэкономить пространство. Наличие выключателя со световой индикацией позволяет отключать электроприборы не вынимая вилки из розетки.
284 | У03 3 гнезда, 3метра,2П+3, ПВС 3х1мм2 "Эко" (бук) 16А/250В Удлинитель бытовой TDM | шт | 40 | КИТАЙ | Для подключения удаленных от стационарной розетки электроприборов и устройств различного назначения (бытовая и офисная техника, осветительные приборы, инструмент и т. д.)
285 | У03 3 гнезда, 5метра,2П+3, ПВС 3х1мм2 "Эко" (сосна) 16А/250В Удлинитель бытовой TDM | шт | 40 | КИТАЙ
286 | У05В-USB вык. 5 гнезд, 2USB разъема, 1,5 метра, з/к, ПВС 3х1мм2 16А/250В Удлинитель бытовой TDM | шт | 40 | КИТАЙ
287 | Супер-клей "Мастер" 3 г/12 шт./блистер TDM | шт | 40 | КИТАЙ | Для ремонта одежды, мебели и других бытовых предметов.
288 | Супер-клей гель "Чародей" 3 г/12 шт./блистер TDM | шт | 40 | КИТАЙ
289 | Набор инструментов универсальный №1, 21 позиция, CR-V сталь "Алмаз" TDM | шт | 3 | КИТАЙ | Наборы предназначены для выполнения широкого круга работ при ремонте, монтаже, регулировке машин и различного оборудования. Материалы Металлические части состава – инструментальная и хром-ванадиевая сталь Чемодан, рукоятки – ПВХ, мягкая резина, алюминий
290 | ЯБПВУ-250А IP54 (с ПН-2) модификация 2 Рубильник TDM | шт | 3 | РОССИЯ | Нечастые коммутации и защита от токов короткого замыкания в цепях трёхфазного переменного тока напряжением 380/220 В частотой 50 Гц. Преимущества Компактные размеры корпуса. Блокировка открытия дверцы во включенном состоянии. Высококачественное порошковое покрытие. Индивидуальная картонная упаковка.
291 | ЩУРВ-3/12 Корпус металлический (550х320х165) TDM | шт | 3 | РОССИЯ | Для приема, учета и распределения электрической энергии напряжением 380/220 В 1 и 3-х фазного тока частотой 50 Гц. Для защиты отходящих линий при перегрузках и коротких замыканиях. Применение В жилом секторе; Объектах социально-культурного назначения; Торговых и производственных помещениях.
292 | ЩУРН-1/6 Корпус металлический (300х150х130) TDM | шт | 3 | РОССИЯ
293 | ЩУРН-1/9 Корпус металлический (470х260х145) TDM | шт | 3 | РОССИЯ
294 | ЩУРн-1/12 Корпус металлический (395х310х165) TDM | шт | 3 | РОССИЯ
295 | Тепловая пушка ТПК в круглом корпусе 2 кВт TDM | шт | 3 | РОССИЯ | Строящиеся объекты, производственные цеха, ангары, склады, мастерские, подсобные помещения, гаражи и прочие помещения с большой площадью.
296 | ВВГ нг(А)-LS 5х 16 ГОСТ Кабель силовой с мед. жилами в оболочке из ПВХ-пластика пониж. гор. | м | 5 | РОССИЯ | Кабель силовой с медными жилами в оболочке из ПВХ-пластика пониженного горения
297 | ВВГ нг(А)-LS-П 3х 1,5 ГОСТ Кабель силовой с мед. жилами в оболочке из ПВХ-пластика пониж. гор. | м | 40 | РОССИЯ
298 | ВВГ нг(А)-LS-П 3х 2,5 ГОСТ Кабель силовой с мед. жилами в оболочке из ПВХ-пластика пониж. гор. | м | 40 | РОССИЯ
299 | ВВГ нг(А)-LS-П 3х 6 ГОСТ Кабель силовой с мед. жилами в оболочке из ПВХ-пластика пониж. гор. | м | 40 | РОССИЯ
300 | ВВГ нг(А)-LS 4х 6 ГОСТ Кабель силовой с мед. жилами в оболочке из ПВХ-пластика пониж. гор. | м | 40 | РОССИЯ
301 | ВВГ нг(А)-LS-П 3х 4 ГОСТ Кабель силовой с мед. жилами в оболочке из ПВХ-пластика пониж. гор. | м | 40 | РОССИЯ
302 | ВВГ нг(А)-LS-П 2х 1,5 ГОСТ Кабель силовой с мед. жилами в оболочке из ПВХ-пластика пониж. гор. | м | 40 | РОССИЯ
303 | ВВГ нг(А)-LS-П 2х 2,5 ГОСТ Кабель силовой с мед. жилами в оболочке из ПВХ-пластика пониж. гор. | м | 40 | РОССИЯ
304 | ВВГ нг(А)-LS-П 2х 4 ГОСТ Кабель силовой с мед. жилами в оболочке из ПВХ-пластика пониж. гор. | м | 40 | РОССИЯ
305 | ВВГ нг(А)-LS-П 2х 6 ГОСТ Кабель силовой с мед. жилами в оболочке из ПВХ-пластика пониж. гор. | м | 40 | РОССИЯ
306 | ВВГ нг(А)-LS 5х 4 ГОСТ Кабель силовой с мед. жилами в оболочке из ПВХ-пластика пониж. гор. | м | 40 | РОССИЯ
307 | ВВГ нг-LS 5х 6 Кабель силовой с медными жилами в оболочке из ПВХ пониженной горючести | м | 40 | РОССИЯ
308 | ВВГ нг(А)-LS-П 3х10 ГОСТ Кабель силовой с мед. жилами в оболочке из ПВХ-пластика пониж. гор. | м | 20 | РОССИЯ
309 | ВВГ нг(А)-LS 3х16 ГОСТ Кабель силовой с мед. жилами в оболочке из ПВХ-пластика пониж. гор. | м | 20 | РОССИЯ
310 | ВВГ нг(А)-LS 5х 10 ГОСТ Кабель силовой с мед. жилами в оболочке из ПВХ-пластика пониж. гор. | м | 20 | РОССИЯ
311 | ПВ1(ПуВ)-1х 4 Провод установочный с медными жилами в виниловой изоляции ограниченной гибкости | м | 20 | РОССИЯ | Провод установочный с медными жилами в виниловой изоляции гибкий
312 | ПВ1(ПуВ)-1х 6 Провод установочный с медными жилами в виниловой изоляции ограниченной гибкости | м | 3 | РОССИЯ
313 | ПВ1(ПуВ)-1х10 Провод установочный с медными жилами в виниловой изоляции ограниченной гибкости | м | 3 | РОССИЯ
314 | ПВ1(ПуВ)-1х25 Провод установочный с медными жилами в виниловой изоляции ограниченной гибкости | м | 3 | РОССИЯ
315 | ПВ3(ПуГВ)-1х 6 Провод установочный с медными жилами в виниловой изоляции гибкий | м | 3 | РОССИЯ
316 | ПВ3(ПуГВ)-1х 16 Провод установочный с медными жилами в виниловой изоляции гибкий | м | 3 | РОССИЯ
317 | ПВ3(ПуГВ)-1х 25 Провод установочный с медными жилами в виниловой изоляции гибкий | м | 3 | РОССИЯ
318 | ПВС 2х 1,5 Провод с медными жилами, двойной, в виниловой изоляции | м | 3 | РОССИЯ | Провод с медными жилами, двойной, в виниловой изоляции
319 | СИП-4 2х16 Самонесущий провод | м | 3 | РОССИЯ | Самонесущий провод
320 | СИП-4 4х16 -0,6/1 Самонесущий провод | м | 3 | РОССИЯ
321 | АВВГ 2х 2,5 Кабель силовой с алюминиевыми жилами в виниловой изоляции и оболочке | м | 3 | РОССИЯ | Кабель силовой с алюминиевыми жилами в виниловой изоляции и оболочке
322 | АВВГ 2х 4 Кабель силовой с алюминиевыми жилами в виниловой изоляции и оболочке | м | 3 | РОССИЯ
323 | КГтп-ХЛ 3х 2,5 Кабель силовой с медными жилами гибкий термоэластопласт в хладостойкой изоляции | м | 3 | РОССИЯ | Кабель силовой с медными жилами гибкий термоэластопласт в хладостойкой изоляции
324 | ПВ1(ПуВ)-1х 1,5 Провод установочный с медными жилами в виниловой изоляции ограниченной гибкости | м | 3 | РОССИЯ | Провод установочный с медными жилами в виниловой изоляции ограниченной гибкости
325 | ПВС 3х 1,5 Провод с медными жилами, двойной, в виниловой изоляции | м | 3 | РОССИЯ | Провод с медными жилами, двойной, в виниловой изоляции
326 | ПВС 3х 2,5 Провод с медными жилами, двойной, в виниловой изоляции | м | 3 | РОССИЯ
327 | ПВС 2х 2,5 Провод с медными жилами, двойной, в виниловой изоляции | м | 3 | РОССИЯ
328 | ПВС 3х 1 Провод с медными жилами, двойной, в виниловой изоляции | м | 3 | РОССИЯ
329 | ПВ3(ПуГВ)нг-LS-1х70 Провод с медными жилами в виниловой изоляции гибкий пониженной горючести | м | 3 | РОССИЯ | Провод с медными жилами в виниловой изоляции гибкий пониженной горючести
330 | 75 Вт Б230-240-75-1 Лампа накаливания общего назначения | шт | 3 | РОССИЯ | Лампа накаливания общего назначения
331 | 95 Вт Б230-240-95-1-Е27 Лампа накаливания общего назначения | шт | 3 | РОССИЯ
332 | DIN рейка "OMEGA" профиль 3F, 35х7,5мм (1шт-2м) ДКС | м | 3 | ИТАЛИЯ | Дин-рейка перфорированная
333 | Гоф/труба лег. с протяж. d-20 мм 11920 синяя (100м) | м | 3 | РОССИЯ | Трубы из самозатухающего полипропилена не распространяют горение. Материал устойчив к экстремальным температурным воздействиям, а высокая ударная прочность и эластичность позволяют применять трубы в монолитном бетоностроении.
334 | GE 41235 (60шт.) Коробка распаячная о/у 85х85х40 IP44 | шт | 5 | РОССИЯ | Коробка распаячная открытой установки 85х85х40
335 | 35092 Распределительная коробка откр установки 85х85х40 IP55, сер(72) | шт | 5 | РОССИЯ | Распределительная коробка открытой установки 85х85х40 IP55
336 | L18/765 G13 1080lm Лампа люминесцентная Osram-CМ | шт | 5 | РОССИЯ | Линейная люминесцентная лампа OSRAM Т8 BASIC трубчатой формы с цоколем G13. Индекс цветопередачи Ra70. Лампа содержит ртуть, требует специальной утилизации по истечению срока службы.
337 | L36W/765 G13 2500lm Лампа люминесцентная (ЛД-40) Osram-СМ | шт | 5 | РОССИЯ
338 | LEG 030290 Заглушка 60*16 бел | шт | 10 | ФРАНЦИЯ | Аксессуары для кабель-канала
339 | LEG 030377 Рамка 2Мод на профиль 60х16 М45 | шт | 10 | ФРАНЦИЯ
340 | LEG 076551 Розетка RJ45 Кат.5е UTP 1м LCS | шт | 10 | ФРАНЦИЯ
341 | А16-051М-б Выключатель 1кл о/у с м/пл белый "Прима" | шт | 10 | РОССИЯ | Выключатель открытой установки, цвет белый) предназначен для сетей до 250 В, на ток до 6 А. - Изделие выполнено из высококачественного материала поверхности: ABS-пластик. - Серебряные контакты обеспечивают высокую надежность
342 | А56-029М-б Выключатель 2кл о/у с м/пл (130) "Прима" | шт | 10 | РОССИЯ
343 | ВА47- 63 2P х-ка C 2А 4,5кА Автоматический выключатель EKF PROxima | шт | 5 | КИТАЙ | Автоматические выключатели ВА 47-63 4,5кА EKF PROxima предназначены для оперативного управления участками электрических цепей, а так же защиты от токов перегрузки и короткого замыкания в административных, промышленных и жилых зданиях. Выключатели производятся в одно-, двух-, трех- и четырехполюсном исполнениях.
344 | ВА 56-232-б "ХИТ" Выключатель 2кл. о/у белый | шт | 5 | РОССИЯ | Выключатель открытой установки, цвет белый) предназначен для сетей до 250 В, на ток до 6 А.Изделие выполнено из высококачественного материала поверхности: ABS-пластик.
345 | ВС 16-133-б "ХИТ" Выключатель 1кл. с/у белый | шт | 5 | РОССИЯ
346 | ГМЛ- 10-5 Гильза медная луженая ЗЭТАРУС | шт | 5 | РОССИЯ | Гильзы кабельные медные луженые ГМЛ соединительные медные закрепляемые опрессовкой, предназначены для соединения проводов и кабелей с медными жилами. Гильзы изготовлены из электротехнической меди марки М2 с защитным покрытием олово-висмут (электролитическое лужение).
347 | Гоф/труба лег.с протяж. d-25 мм (50м) 91925 ДКС | упак | 5 | РОССИЯ | Трубы из самозатухающего полипропилена не распространяют горение. Материал устойчив к экстремальным температурным воздействиям, а высокая ударная прочность и эластичность позволяют применять трубы в монолитном бетоностроении
348 | Держатель для труб CF д-16 51016 с защелкой, пластик, серый RAL7035 (1уп =300шт) ДКС | шт | 5 | РОССИЯ | Держатель с защелкой предназначен для крепления жестких гладких и гофрированных труб к поверхности стен, потолков, полов и перегородок.
349 | Держатель для труб CF д-20 51020 с защелкой, пластик, серый RAL7035 (1уп=100шт) ДКС | шт | 5 | РОССИЯ
350 | Держатель для труб CF д-25 51025 с защелкой , пластик серый RAL7035 ДКС | шт | 5 | РОССИЯ
351 | Держатель для труб CF д-32 51032 с защелкой , пластик серый RAL7035 ДКС | шт | 5 | РОССИЯ
352 | 2273-242 2-проводн. соединительная клемма для распред. коробок с конт. пастой | шт | 5 | ГЕРМАНИЯ | Соединительная клемма для распред. коробок с контактной пастой
353 | 2273-244 4-проводн. соединительная клемма для распред. коробок с конт. пастой WAGO | шт | 5 | ГЕРМАНИЯ
354 | 2273-205 5-проводн. соединительная клемма для распред. коробок | шт | 5 | ГЕРМАНИЯ
355 | ПН2-100 100А Предохранитель | шт | 5 | РОССИЯ | Вставка плавкая предназначена для защиты, при перегрузках и коротких замыканиях, силовых и вспомогательных цепей электроустановок промышленных предприятий, общественных и жилых зданий.
356 | ПН2-250 250А (уп. 20шт.) Предохранитель | шт | 5 | РОССИЯ
357 | РА 16-003/1М-б Розетка 1м с з/к, з/ш, о/у с монтажной пластиной "Прима" | шт | 5 | РОССИЯ | Розетка открытой установки, цвет белый) предназначен для сетей до 250 В, на ток до 16 А. - Изделие выполнено из высококачественного материала поверхности: ABS-пластик. - Серебряные контакты обеспечивают высокую надежность
358 | РА16-214-б Розетка 2м о/у с з/к, с/ш "Прима" белая | шт | 1 | РОССИЯ
359 | РА16-214М-б Розетка 2м о/у с з/к с/ш монт. пл. "Прима" белая | шт | 1 | РОССИЯ
360 | СИЗ-2 скрутка (50шт/уп) (соединитель изолирующий) | шт | 1 | РОССИЯ | Соединитель изолирующий
361 | СИЗ-3 Скрутка | шт | 1 | РОССИЯ
362 | ТА- 16-8-5,4 Наконечник алюминиевый ЗЭТАРУС | шт | 1 | РОССИЯ | Наконечники кабельные алюминиевые применяются для оконцевания проводов и кабелей с алюминиевыми жилами. Закрепляются на жилах опрессовкой.
363 | ТА- 25-8-7 Наконечник алюминиевый ЗЭТАРУС | шт | 1 | РОССИЯ
364 | ТА- 70-12-12 Наконечник алюминиевый ЗЭТАРУС | шт | 1 | РОССИЯ
365 | ТМЛ- 6-5-4 Наконечник медный луженый (уп.100шт.) ЗЭТАРУС | шт | 1 | РОССИЯ | Наконечники кабельные медные луженые ТМЛ, которые закрепляются опрессовкой используются для оконцевания проводов и кабелей с медными жилами сечением от 2,5 до 240 мм2 на напряжение до 35 кВ. Наконечник луженый ТМЛ применяется в агрессивной среде, что обеспечивает защиту от разрушения основного материала.
366 | ТМЛ- 10-6-5 Наконечник медный луженый | шт | 1 | РОССИЯ
367 | Трос стальной в ПВХ изоляции d=4.0 (катушка 20м,100м) REXANT | м | 1 | РОССИЯ | Трос стальной в ПВХ изоляции
368 | ТТЕ-30-150/5А (ТТЭ- 30-150/5А) 0.5 Трансформатор тока EKF PROxima | шт | 9 | РОССИЯ | Трансформаторы тока предназначаются для передачи сигнала измерительной информации измерительным приборам, устройствам защиты и управления и применяются в сетях переменного тока номинальной частотой 50 Гц с номинальным напряжением до 660 В. Трансформаторы тока устанавливаются, например, во вводно-распределительных устройствах для учета энергопотребления.
369 | ТТЕ-30-200/5А (ТТЭ- 30-200/5А) 0.5 Трансформатор тока EKF PROxima | шт | 9 | РОССИЯ
370 | ТТЕ-60-400/5А 0,5 Трансформатор тока EKF PROxima | шт | 9 | РОССИЯ
371 | ТТЕ-60-600/5А (ТТЭ- 60-600/5А) 0.5 Трансформатор тока EKF PROxima | шт | 9 | РОССИЯ
372 | ТТЕ-100 1000/5А 0,5 Трансформатор тока EKF PROxima | шт | 9 | РОССИЯ
373 | ТТЕ-А- 50/5А (ТТЭ-A- 50/5А) 0,5 Трансформатор тока EKF PROxima | шт | 9 | РОССИЯ
374 | ТТЕ-А- 75/5А 0.5 Трансформатор тока EKF PROxima | шт | 9 | РОССИЯ
375 | ТТЕ-А-100/5А 0.5 Трансформатор тока EKF PROxima | шт | 9 | РОССИЯ
376 | ТТЕ-А-150/5А (ТТЭ-A 150/5А) 0.5 Трансформатор тока EKF | шт | 9 | РОССИЯ
377 | ТТЕ-А-200/5А 0.5 Трансформатор тока EKF PROxima | шт | 9 | РОССИЯ
378 | ТТЕ-А-400/5А 0.5 Трансформатор тока EKF PROxima | шт | 12 | РОССИЯ
379 | У-134 (100 шт/уп) У3,5 Бирка квадратная для кабеля ЗЭТАРУС | шт | 20 | РОССИЯ | Бирки маркировочные кабельные в основном применяются для маркировки кабеля, маркировки проводов, труб, металлоконструкций, могут быть использованы повсеместно. Бирки маркировочне изготовленны из мягкой пластмассы, что хорошо подходит для нанесения надписи. Надпись может наноситься простой шариковой ручкой и оставаться читаемой на протяжении длительного времени.
380 | У-135 (100 шт/уп) У3,5 Бирка круглая для кабеля ЗЭТАРУС | шт | 1 | РОССИЯ
381 | СПБ-2-КРУГ 5Вт 230В 4000К 400лм 130мм белый Светильник светодиодный IN HOME | шт | 10 | КИТАЙ | Универсальный дизайн и компактные размеры • Универсальный способ установки: накладной и настенно-потолочный • Не содержит вредных, ядовитых и легковоспламеняющихся веществ • Широкий диапазон рабочих температур • Экономит до 70% электроэнергии в сравнении с аналогами
382 | СПБ-2-КРУГ 10Вт 230В 4000К 800лм 155мм белый Светильник светодиодный IN HOME | шт | 10 | КИТАЙ
383 | СПБ-2-КРУГ 20Вт 230В 4000К 1400лм 250мм белый Светильник светодиодный IN HOME | шт | 10 | КИТАЙ
384 | СПБ-2Д-КВАДРАТ 5Вт 230В 4000К 400лм 140мм IP40 белый Светильник светод. с датчиком движения LLTASD | шт | 10 | КИТАЙ
385 | СПБ-2Д-КРУГ 10Вт 230В 4000К 800лм 155мм с датчиком белый Светильник светодиодный IN HOME | шт | 10 | КИТАЙ
386 | СПБ-2Д-КРУГ 24Вт 230В 4000К 1700лм 310мм с датчиком белый Светильник светодиодный IN HOME | шт | 1 | КИТАЙ
387 | НИИ-03 Набор изолир. инструмента (КВТ) | шт | 1 | ТАЙВАНЬ (КИТАЙ) | Для работы под напряжением до 1000 В Состав набора: диэлектрические бокорезы 160 мм диэлектрические пассатижи 160 мм диэлектрические длинногубцы 160 мм Дополнительная индукционная закалка режущих кромок. Твердость HRC 60 Материал рабочей части: хром-ванадиевая сталь Обработка поверхности: матовое никелирование Материал рукояток: диэлектрическая пластизоль Упаковка: тканевый водозащитный кофр Габариты упаковки: 205x185x40 мм Вес набора: 830 г
388 | НИО-06 Набор диэлектр. отверток "Профи" (шлиц 3х75, 4х100, 5,5х125; РН1х100, РН2х100; индикатор) (КВТ) | шт | 10 | КИТАЙ | Для работ под напряжением до 1000 В Двухкомпонентные эргономичные рукоятки с мягкими прорезиненными вставками Маркировка на торце рукояток с обозначением типа профилей Специальная форма рукояток, не позволяющая инструменту скатываться с наклонной поверхности Стержни из хром-ванадиевой стали Намагниченные вороненые наконечники Упаковка: кофры на молнии с прозрачной крышкой
389 | ПИН-90 2М Индикатор напряжения 50(60)-1000В | шт | 1 | РОССИЯ | Индикатор напряжения до 1000В
390 | LED-HP-PRO 50Вт 230В Е27 с адаптером Е40 6500К 4500лм Лампа светодиодная IN HOME | шт | 1 | КИТАЙ | Светодиодные лампы являются современными источниками света и применяются в осветительных приборах, как альтернативные галогенным лампам с цоколем GU5.3, GU10 и лампам накаливания с цоколем Е14, Е27 источники света. Светодиодные лампы предназначены для использования в осветительных приборах наружного и внутреннего освещения объектов промышленного, коммерческого и бытового назначения. Соответствуют требованиям Технических регламентов Таможенного союза ТР ТС 004/2011, ТР ТС 020/2011, МЭК 62560, Постановления Правительства РФ от 10.11.2017 № 1356.
391 | Е-27 Патрон керамический подвесной Д-002 IN HOME | шт | 10 | КИТАЙ | Патрон Е27 керамический
392 | Е27 Патрон потолочный карболитовый ФП-01 IN HOME | шт | 1 | КИТАЙ | Патрон Е27
393 | РA-602 Фонарь ЭРА прожектор Альфа 19хLED, литий ЗАч, ЗУ 220V+12V, карт | шт | 10 | КИТАЙ | Аккумуляторный светодиодный прожектор PA-602 — это надёжный инструмент в ситуациях, когда необходим мощный и качественный поток света. Фонарь оснащён мощным аккумулятором и способен работать без подзарядки 8 часов. Заряжать его очень просто, можно от обычной сети в 220V, а можно от бортовой сети автомобиля в 12V. Фонарь комплектуется ремнём для переноски на плече. Фонарь обеспечивает качественный мощный белый свет дальностью 120 метров. Оборудован компасом на корпусе. А сам корпус выполнен из ударопрочного пластика. Обычно при выборе мощного фонаря параметры, определяющие комфорт в использовании отходят на второй план, уступая по приоритетам характеристикам надёжности и долговечности. К тому же ёмкостная батарея обычно занимает очень много места. В прожекторе PA-602 параметры комфорта и практичности соединены вместе. Эргономичная ручка и относительно габаритные размеры позволяют взять с собой мощный источник света даже в длительный поход. При этом прочный корпус и качественные светодиоды гарантируют, что такой прожектор прослужит длительное время.
394 | ПН2-250 160А Предохранитель | шт | 10 | РОССИЯ | Вставка плавкая предназначена для защиты, при перегрузках и коротких замыканиях, силовых и вспомогательных цепей электроустановок промышленных предприятий, общественных и жилых зданий.
395 | НПН-2 10А Предохранитель | шт | 2 | РОССИЯ
396 | ПН2-100 31,5А Предохранитель | шт | 1 | РОССИЯ
397 | ПН2-100 80А Предохранитель | шт | 1 | РОССИЯ
398 | ПН2-100У3 63А Предохранитель | шт | 1 | РОССИЯ
399 | ПН2-100У3 40А Предохранитель | шт | 1 | РОССИЯ
400 | GE 50140 Держатель-клипса с защелкой д.16 для жесткой и гибкой трубы, серый, RAL7035 (100/1000шт/уп) | шт | 5 | РОССИЯ | Держатель с защелкой предназначен для крепления жестких гладких и гофрированных труб к поверхности стен, потолков, полов и перегородок.
401 | GE 50141 Держатель-клипса с защелкой д.20 для жесткой и гибкой трубы, серый, RAL7035 (100/1000шт/уп) | шт | 5 | РОССИЯ
402 | GE 50142 Держатель-клипса с защелкой д.25 для жесткой и гибкой трубы | шт | 10 | РОССИЯ
403 | ГА- 16-5,4 Гильза алюминиевая ЗЭТАРУС | шт | 1 | РОССИЯ | Гильзы кабельные алюминиевые закрепляются опрессовкой и предназначены для соединения проводов и кабелей с алюминиевыми жилами.
404 | ТМЛ- 10-8-5 Наконечник медный луженый (уп.100шт.) ЗЭТАРУС | шт | 1 | РОССИЯ | Наконечники кабельные медные луженые ТМЛ, которые закрепляются опрессовкой используются для оконцевания проводов и кабелей с медными жилами сечением от 2,5 до 240 мм2 на напряжение до 35 кВ. Наконечник луженый ТМЛ применяется в агрессивной среде, что обеспечивает защиту от разрушения основного материала.
405 | ТМЛ- 25- 8-7(8) Наконечник медный луженый (уп.100шт.) ЗЭТАРУС | шт | 1 | РОССИЯ
406 | ТМЛ- 35-10-10 Наконечник медный луженый (уп.100шт.) ЗЭТАРУС | шт | 1 | РОССИЯ
407 | ТМЛ- 50-10-11 Наконечник медный луженый ЗЭТАРУС | шт | 1 | РОССИЯ
408 | Дюбель хомут 6х14 для плоского кабеля черный (уп./50шт) EKF | упак | 1 | КИТАЙ | Дюбель-хомут предназначен для крепления к стене любых видов кабелей: электрических, коммуникационных и других. Для крепления кабеля требуется только дрель или перфоратор.
409 | Металлорукав d-15 мм (50м/уп) РЗ-ЦХ ЗЭТАРУС | м | 1 | РОССИЯ | Металлорукав типа Р3-ЦХ с хлопчатобумажным уплотнением защищает оболочку кабеля в условиях сильно запылённой или загазованной окружающей среды. Наличие уплотнения не делает металлорукав герметичным, но позволяет использовать его в системах вентиляции и для транспортировки крупнодисперсных сыпучих веществ.
410 | Металлорукав d-20 мм (50м/уп) РЗ-ЦХ ЗЭТАРУС | м | 2 | РОССИЯ
411 | Металлорукав d-25 мм (50м/уп) РЗ-ЦХ ЗЭТАРУС | м | 2 | РОССИЯ
412 | Металлорукав МРПИнг d-38 мм черный (20м/уп) в ПВХ оболочке ЗЭТАРУС | м | 2 | РОССИЯ
413 | Трос стальной в ПВХ изоляции d=2.5 (катушка 200м) | м | 50 | РОССИЯ | Трос стальной в ПВХ изоляции
414 | 80025 Труба PA6V0, гибкая гофр. д.25мм, без протяжки ДКС | м | 50 | РОССИЯ | Трубы такого типа рекомендуется прокладывать в пустотах фальш-полов и фальш-потолков, по несгораемым и трудносгораемым основаниям (открыто), а также внутри корпусов оборудования и по ним. Трубы устойчивы не только к воспламенению, но и к воздействию ультрафиолета, а потому для их прокладки не надо организовывать особые условия, чтобы защитить их от воздействия солнечных лучей. В бухте - 50 метров. Диаметр трубы - 25 мм. Цвет трубы - темно-серый. ПВ-0. IP 67.
415 | ТТЕ-А-800/5А 0,5 Трансформатор тока EKF PROxima | шт | 9 | РОССИЯ | Трансформаторы тока предназначаются для передачи сигнала измерительной информации измерительным приборам, устройствам защиты и управления и применяются в сетях переменного тока номинальной частотой 50 Гц с номинальным напряжением до 660 В. Трансформаторы тока устанавливаются, например, во вводно-распределительных устройствах для учета энергопотребления.
416 | ТТЕ-А-500/5А 0,5 Трансформатор тока EKF PROxima | шт | 9 | РОССИЯ
417 | Держатель к ПН2 100А | шт | 50 | РОССИЯ | Держатель к ПН2
418 | Держатель к ПН2 250А | шт | 50 | РОССИЯ
419 | В16 Крюк монтажный EKF PROxima | шт | 50 | РОССИЯ | Арматура СИП – это широкий комплекс приспособлений, которые предназначены для крепления изолированных самонесущих проводов на фасадах строений и опорах, для подключения потребителей, разводке линий, при вводе в соединения с силовым кабелем и трансформаторные подстанции, а также с оголенным проводом при переходе с высоковольтной неизолированной линии на СИП. Предлагаемая компанией EKF арматура для СИП может использоваться на воздушных линиях, имеющих напряжение в пределах 1кВ.
420 | Гоф/труба лег.ПНД d-16 мм черный с протяжкой 71716 | м | 50 | РОССИЯ | Гибкая гофрированная труба легкой серии предназначена для прокладки в ней кабелей – электрических, телевизионных, компьютерных. Она имеет небольшой вес и проволочную протяжку, которая делает прокладку кабеля в трубе проще. Гибкие гофрированные трубы легкой серии укладываются в штробы стен, стяжку полов (при этом их надо размещать на несгораемых основаниях), а также используются в монолитном бетоностроении. Труба влагоустойчива и обеспечивает степень пыле- и влагозащиты до IP 55 (при использовании специальных аксессуаров).
421 | Гоф/труба лег.ПНД d-20 мм черный с протяжкой 71720 | м | 20 | РОССИЯ
422 | Гоф/труба лег.ПНД d-25 мм черный с протяжкой 71725 | м | 20 | РОССИЯ
423 | Гоф/труба лег.ПНД d-32 мм черный с протяжкой 71732 (25) ДКС | м | 20 | РОССИЯ
424 | Гоф/труба лег.ПНД d-16 мм оранж с протяжкой 71916 | м | 20 | РОССИЯ
425 | Гоф/труба лег.ПНД d-20 мм оранж. с протяжкой 71920 (100) ДКС | м | 20 | РОССИЯ
426 | Гоф/труба лег.ПНД d-25 мм оранж. с протяжкой 71925 (50) ДКС | м | 20 | РОССИЯ
427 | Гоф/труба лег.ПНД d-32 мм оранж. с протяжкой 71932 (25) ДКС | м | 20 | РОССИЯ
428 | Гоф/труба лег. с протяж. d-16 мм 11916 синяя (100м) | м | 20 | РОССИЯ | Трубы из самозатухающего полипропилена не распространяют горение. Материал устойчив к экстремальным температурным воздействиям, а высокая ударная прочность и эластичность позволяют применять трубы в монолитном бетоностроении.
429 | Светильник светодиодный 36Вт 4000лм 595*595*19мм 4000К опал (Армстронг, с драйвером) ГЕНСВЕТ | шт | 5 | РОССИЯ | Светодиодные светильники ГЕНСВЕТ обладают низким коэффициентом пульсации, что обеспечивает немерцающий и комфортный свет для глаз.
430 | РС 16-134-б "ХИТ" Розетка с/у 1м с з/к белая | шт | 5 | РОССИЯ | Розетка (скрытой установки, цвет белый) с заземлением без шторок предназначена для сетей до 250 В на ток до 16 А. - Розетка изготовлена из ABS-пластика, проста в установке, прочна и надежна в применении. - Заземляющий контакт обеспечивает дополнительную защиту от удара электрическим током. При наличии заземления электрический потенциал уходит в землю, защищая человека.
431 | РС16-236-б "ХИТ" Розетка c/у 2м з/к без шторок белая | шт | 5 | РОССИЯ
432 | Светодиодный светильник 36Вт 3600лм 1195*180*40мм 5700К опал (без драйвера) ГЕНСВЕТ | шт | 5 | РОССИЯ | Светодиодные светильники ГЕНСВЕТ обладают низким коэффициентом пульсации, что обеспечивает немерцающий и комфортный свет для глаз.
433 | Светодиодный светильник 36Вт 3600лм 1190*150*40мм 4000K опал (без драйвера) ГЕНСВЕТ | шт | 5 | РОССИЯ
434 | Светодиодный светильник 36Вт 3600лм 1190*150*40мм 5700K микропризма (без драйвера) ГЕНСВЕТ | шт | 5 | РОССИЯ
435 | Светодиодный светильник 36Вт 4000лм 1195*180*40мм 4000K призма (без драйвера) ГЕНСВЕТ | шт | 5 | РОССИЯ
436 | Драйвер универсальный для светильников 36, 45, 54Вт 300мА DEKO (гарантия 3 года) | шт | 10 | РОССИЯ | Драйвер для светильников ГЕНСВЕТ мощностью от 36 до 54 Вт. При большей мощности светильника возможно использование нескольких драйверов. Основные характеристики: cosj >0,97, КП <0,1%.
437 | Драйвер универсальный для светильников 18, 27, 36Вт (12-36Вт) 300 мА DEKO (гарантия 2 года) | шт | 10 | РОССИЯ
438 | ДША-12-ЛК1 12 В, 1,3 А*ч Li-Ion 2 шт, 22 Нм, 0-1350 об/мин, кейс, Дрель-шуруповерт акк. "Гранит" TDM | шт | 1 | КИТАЙ | Номинальное напряжение (для зарядного устройства): 220 В Допустимая частота переменного тока: 50 Гц Тип аккумуляторной батареи: Li-ion Количество аккумуляторов в комплекте: 2 шт Емкость аккумуляторной батареи: 1,3 А*ч Время зарядки аккумуляторной батареи: 1-1,5 ч Регулировка момента закручивания: 19 степеней Быстрозажимной патрон: есть Количество режимов работы: 2 скорости Напряжение аккумуляторной батареи: 12 В Максимальный диаметр сверления (металл/дерево): 10/мм Крутящие моменты (2 режима): 14(22) Н*м Частота вращения (2 режима): 350/1350 об/мин
439 | ИКО-1500 Обогреватель инфракрасный Ресанта 67/5/1 | шт | 2 | РОССИЯ | Для обогрева небольших помещений станет инфракрасный обогреватель. Его способ обогрева при помощи ИК лучей позволяет нагревать поверхности, не затрачивая энергию на поддержание температуры воздуха за счет конвекции вырабатываемого устройством тепла. Это способствует экономии электроэнергии. Мощности устройства достаточно для эффективного обогрева помещения площадью до 25 кв. м. Инфракрасный обогреватель устанавливается на высоте 2,5-3,5 м от пола при помощи специальных кронштейнов, предусмотренных в его конструкции. Вес нагревателя равен всего 4,2, что позволяет закрепить его без труда.
440 | ИКО- 800 Обогреватель инфракрасный Ресанта 67/5/3 | шт | 2 | РОССИЯ
441 | Металлорукав МРПИнг d-15 мм черный (50м/уп) в ПВХ оболочке ЗЭТАРУС | м | 10 | РОССИЯ | Металлорукав типа МРПИ нг - негерметичный металлорукав в ПВХ изоляции, изготовленный из металлической оцинкованной ленты, предназначен для механической защиты электрических или информационных кабелей в трубных системах прокладки кабеля повышенной гибкости.
442 | Металлорукав МРПИнг d-20 мм черный (50м/уп) в ПВХ оболочке ЗЭТАРУС | м | 10 | РОССИЯ
443 | Металлорукав МРПИнг d-25 мм черный (50м/уп) в ПВХ оболочке ЗЭТАРУС | м | 10 | РОССИЯ
444 | DIN-рейка оцинкованная ( 20см) | шт | 10 | РОССИЯ | DIN-рейки перфорированные торговой марки IEK используются для крепления автоматических выключателей, модульного оборудования и другой аппаратуры. Изготавливаются из оцинкованной стали.
445 | DIN-рейка оцинкованная ( 30см) | шт | 10 | РОССИЯ
446 | DIN-рейка оцинкованная (125 см) IEK | шт | 10 | РОССИЯ
447 | КМИ-11210 12А 220-230В/АС3 1 НО Контактор IEK | шт | 1 | КИТАЙ | Малогабаритные контакторы переменного тока общепромышленного применения КМИ на ток нагрузки от 9 до 95 А предназначены для пуска, остановки и реверсирования асинхронных электродвигателей с короткозамкнутым ротором на напряжение до 660 В (категория применения АС-3), а также для дистанционного управления цепями освещения, нагревательными цепями и различными малоиндуктивными нагрузками (категория применения АС-1). Все исполнения на ток нагрузки до 40 А имеют одну группу замыкающих или размыкающих дополнительных контактов. Исполнения на ток нагрузки свыше 40 А - две группы (замыкающую и размыкающую).
448 | Комплект крепления металлокорпуса к столбу монтажной полосой | шт | 2 | РОССИЯ | Комплект предназначен для монтажа металлических корпусов: - на железобетонных стойках типа СВ110 и СВ105 – крепление скобами - на столбах круглого сечения диаметром до 350 мм – крепление монтажными полосами. Наибольшая масса закрепляемого электрощита – 80 кг.
449 | ВР32У-37B31250 400А 1 направ. с д/г камерами съемная левая/правая рукоятка MAXima EKF PROxima | шт | 2 | КИТАЙ | Выключатели-разъединители ВР32У (универсальные) серии MAXima предназначены для ручного включения-отключения цепей переменного тока с номинальным напряжением до 690В частотой 50Гц
450 | ВР 32-37 В31250 400А Выключатель-разъединитель (1 направ., д/кам) (SQ0718-0037) TDM | шт | 2 | КИТАЙ
451 | ВР32У-35B71250 250А 2 направ. с д/г камерами съемная левая/правая рукоятка MAXima EKF PROxima | шт | 2 | КИТАЙ
452 | ИКО-2000 Обогреватель инфракрасный Ресанта 67/5/2 | шт | 2 | РОССИЯ | Для обогрева небольших помещений станет инфракрасный обогреватель. Его способ обогрева при помощи ИК лучей позволяет нагревать поверхности, не затрачивая энергию на поддержание температуры воздуха за счет конвекции вырабатываемого устройством тепла. Это способствует экономии электроэнергии. Мощности устройства достаточно для эффективного обогрева помещения площадью до 25 кв. м. Инфракрасный обогреватель устанавливается на высоте 2,5-3,5 м от пола при помощи специальных кронштейнов, предусмотренных в его конструкции. Вес нагревателя равен всего 4,2, что позволяет закрепить его без труда.
453 | Обогреватель инфракрасный BALLU BIH-APL-0.8 | шт | 2 | РОССИЯ | Электрический инфракрасный обогреватель Ballu BIH-APL-0.8 мощностью 0,8 кВт подходит для основного и дополнительного обогрева помещений, локального обогрева рабочих зон площадью до 8 м2. Также допустимо использование обогревателей этого типа для очистки поверхностей ото льда, снега и дальнейшего поддержания их в таком состоянии, для разогрева и сушки материалов. При этом прибор экономно потребляет электроэнергию. Точность управления обогревателем достигается благодаря возможности подключения к терморегулятору. Обогреватель идеален для использования в помещении: возможность монтажа на кронштейнах с комплектом для подвеса позволяет значительно сэкономить полезную площадь. Кроме того, в процессе работы прибор не сжигает кислород и не создает запаха гари.
454 | Обогреватель инфракрасный BALLU BIH-APL-1.0 | шт | 2 | РОССИЯ | Электрический инфракрасный обогреватель Ballu BIH-APL-1.0 мощностью 1 кВт подходит для основного и дополнительного обогрева помещений, локального обогрева рабочих зон площадью до 10 м2. Также допустимо использование обогревателей этого типа для очистки поверхностей ото льда, снега и дальнейшего поддержания их в таком состоянии, для разогрева и сушки материалов. При этом прибор экономно потребляет электроэнергию. Точность управления обогревателем достигается благодаря возможности подключения к терморегулятору. Обогреватель идеален для использования в помещении: возможность монтажа на кронштейнах с комплектом для подвеса позволяет значительно сэкономить полезную площадь. Кроме того, в процессе работы прибор не сжигает кислород и не создает запаха гари.
455 | Обогреватель инфракрасный BALLU BIH-APL-1.5 | шт | 2 | РОССИЯ | Электрический инфракрасный обогреватель Ballu BIH-APL-1.5 мощностью 1,5 кВт подходит для основного и дополнительного обогрева помещений, локального обогрева рабочих зон площадью до 15 м2. Также допустимо использование обогревателей этого типа для очистки поверхностей ото льда, снега и дальнейшего поддержания их в таком состоянии, для разогрева и сушки материалов. При этом прибор экономно потребляет электроэнергию. Точность управления обогревателем достигается благодаря возможности подключения к терморегулятору. Обогреватель идеален для использования в помещении: возможность монтажа на кронштейнах с комплектом для подвеса позволяет значительно сэкономить полезную площадь. Кроме того, в процессе работы прибор не сжигает кислород и не создает запаха гари.
456 | Обогреватель инфракрасный BALLU BIH-LM-1.5 | шт | 2 | РОССИЯ | Инфракрасный обогреватель BIH-LM-1,5 – универсальный обогреватель мощностью до 1,5 кВт. Для создания комфортной температуры в помещении прибор использует систему комбинированного конвективно-инфракрасного обогрева, основное действие которой распространяется на все предметы в зоне обогрева, а дополнительное достигается благодаря особой форме корпуса. Холодный воздух поступает в обогреватель снизу, а затем нагретым выходит через пропускную решетку и равномерно распространяется по всему помещению. Установить прибор в ударопрочном корпусе можно на съемные опоры или, в качестве опции, повесить на стену при помощи кронштейнов.
457 | Обогреватель инфракрасный BALLU BIH-S2-0,6 | шт | 2 | РОССИЯ | Электрический инфракрасный обогреватель Ballu BIH-S2-0.6 обеспечивает направленный обогрев офисных, торговых, общественных помещений, кафе. Нагревательный элемент нового поколения работает по аналогии с технологией кабельного «тёплого пола». Максимальная степень эффективности достигается благодаря двойной теплоизоляции с применением дополнительного экранирования. Модель мощностью до 0,6 кВт подходит для площади до 12 м2.
458 | Набор паяльник-выжигатель (6 насадок) 220V/30 Вт (ZD-707A) REXANT (12-0183) | шт | 5 | КИТАЙ | Набор паяльник-выжигатель (6 насадок) REXANT — отличное решение для тех, кто стремится по максимуму использовать полезные приборы. Суть работы паяльников и выжигателей по дереву очень схожа, на этом и основано действие прибора. Благодаря 6 различным насадкам его можно сделать как паяльником, так и выжигателем. С помощью этих насадок можно создавать красивые картины, выжигая на дереве различные узоры, выполнять выжигание на коже или резать пластмассу. Все насадки закрепляются с помощью винта. Также в комплекте есть подставка. Потребляемая мощность инструмента 30 Вт
459 | Браслет магнитный 58х20 мм REXANT | шт | 5 | КИТАЙ | Магнитный браслет на руку 58х50х20 REXANT Предназначен для фиксации метизов, бит, крепежа и других железосодержащих предметов на руке при работе в труднодоступных местах. Тип крепления на руку: липучка (обладает повышенным рабочим ресурсом) Материал: пластик, ферромагнетик.
460 | Набор: Пила обушковая по дереву/пластику 350мм и стусло, закаленные зубья, "Алмаз" TDM | шт | 5 | РОССИЯ | Для разрезания (распиловки) различных материалов: дерево, металл, пластик.
461 | Ножовка по дереву/пластику 500мм, закаленные зубья, прорезиненная рукоятка, "Алмаз" TDM | шт | 5 | РОССИЯ
462 | Пила по металлу 300мм, алюминиевая рукоятка, наклон 90 и 95 градусов, "Алмаз" TDM | шт | 5 | РОССИЯ
463 | Молоток слесарный, 200 гр, кованый, с прорезиненной фиберглассовой рукояткой "Алмаз" TDM | шт | 5 | КИТАЙ | Молоток слесарный, 200 гр, кованый, с прорезиненной фиберглассовой рукояткой "Алмаз" TDM
464 | Набор ключей комб. 6-22мм 12 предметов REXANT (12-5842) | шт | 5 | ИНДИЯ | Набор комбинированных ключей представляет собой комплект надежного инструмента из хромованадиевой стали. Отличается износостойкостью и долговечностью. Набор предназначен для монтажа и демонтажа резьбовых соединений.
465 | Набор ключей комб. трещоточных (8,10,13,17,19 мм), 5 шт., CrV, зеркал.хром. REXANT | шт | 3 | ИНДИЯ
466 | Ящик пластиковый для инструмента Proconnect 285х155х125мм | шт | 20 | РОССИЯ | Ящик для инструмента Proconnect пластиковый 285х155х125мм . Изготовлен из полипропилена, имеет съемный 3-х секционный лоток . Ящик предназначен как для хранения, так и для транспортировки инструмента, крепежных изделий, расходных материалов, а также различных предметов схожих по габаритам.
467 | Ящик пластиковый для инструмента Proconnect 420х220х180 мм | шт | 20 | РОССИЯ | Ящик для инструмента Proconnect пластиковый 420х220х180 мм. Изготовлен из полипропилена, имеет съемный 3-х секционный лоток и два встроенных органайзера с крышкой. Ящик предназначен как для хранения, так и для транспортировки инструмента, крепежных изделий, расходных материалов, а также различных предметов схожих по габаритам.
468 | Ящик пластиковый для инструмента Proconnect 500х250х260 мм REXANT(12-5002-4) | шт | 10 | РОССИЯ | Ящик для инструмента Proconnect пластиковый 500х250х260 мм. Изготовлен из полипропилена, имеет съемный 3-х секционный лоток и два встроенных органайзера с крышкой. Ящик предназначен как для хранения, так и для транспортировки инструмента, крепежных изделий, расходных материалов, а также различных предметов схожих по габаритам.
469 | Ящик пластиковый универсальный (двойной) Proconnect 325х280х85 мм REXANT(12-5022-4) | шт | 20 | РОССИЯ | Ящик пластиковый универсальный Proconnect двухсторонний 425х330х85 мм — отличное решение для хранения ручного инструмента, разъемов, расходных материалов, крепежа и рыболовных снастей. Регулируемые секций по размеру и количеству позволят наилучшим образом организовать пространство для быстрого доступа и хранения инструмента.
470 | Ящик пластиковый универсальный (двойной) Proconnect 425х330х85 мм REXANT(12-5021-4) | шт | 5 | РОССИЯ | Ящик пластиковый универсальный Proconnect двухсторонний 425х330х85 мм — отличное решение для хранения ручного инструмента, разъемов, расходных материалов, крепежа и рыболовных снастей. Регулируемые секций по размеру и количеству позволят наилучшим образом организовать пространство для быстрого доступа и хранения инструмента.
471 | Уровень (ватерпас) 100 см, 3 глазка, алюминиевый, усиленный, с магнитом, серия "Алмаз" TDM | шт | 5 | КИТАЙ | Определение горизонтальности и вертикальности поверхности, выявление отклонения от них. Облегчение установки и монтажа в строительстве: установка электрических щитов, прокладка кабель-каналов, компоновка металлических конструкций.
472 | Уровень (ватерпас) 40 см, 3 глазка, алюминиевый, с магнитом, усиленный, серия "Алмаз" TDM | шт | 5 | КИТАЙ
473 | Уровень (ватерпас) 60 см, 3 глазка, алюминиевый, усиленный, с магнитом, серия "Алмаз" TDM | шт | 5 | РОССИЯ
474 | Уровень (ватерпас) 80 см, 3 глазка, алюминиевый, усиленный, с магнитом, серия "Алмаз" TDM | шт | 5 | КИТАЙ
475 | Набор отверток для точечных работ 37 предметов Rexant (12-4702) | шт | 12 | КИТАЙ | Набор отверток для точечных работ арт.12-4702 REXANT 37 предмета, предназначена для выполнения прецизионных работ в электронике и электромеханике. Биты набора выполнены из хромованадиевой стали. Эргономичная двухкомпонентная рукоятка отвертки делает работу с инструментом легкой и удобной. Магнитный держатель обеспечивает быструю замену и надежную фиксацию насадок. Набор поставляется в пластиковом боксе и содержит 37 предмета: Отвертка 1 шт. Биты 36 шт.(Н 0,9, Н1,3, H 1.5, H 2.0, H 2.5, H 3.0, H 3.5, H 4.0, SL1.0, SL1.5, SL 2.0, SL 2.5, SL3.0, SL3.5, SL4.0, PHOO, PH0, PH1, PH2, Y2.0 ,Y2.5, Т 3,Т4, T5 ,T6 ,T7, T8, Т9,T10, Т15,Т20, 0 1,5)
476 | Тепловая пушка ТПК-2К, квадрат. корпус, 2 кВт (1/2 кВт), терморег, керам. нагр. элемент, TDM | шт | 5 | КИТАЙ | Дополнительный обогрев жилых и рабочих помещений Применение В жилых, торговых, офисных и производственных помещениях Материалы Металл, металлокерамика, пластик Преимущества Ступенчатое переключение мощности Керамический нагревательный элемент (РТС) Регулируемый термостат Поддержание заданной температуры Режим вентиляции без обогрева Защита от перегрева Удобная ручка для переноски
477 | Тепловая пушка ТПК-3К, квадрат. корпус, 3 кВт (1/2/3 кВт), терморег, керам. нагр. элемент, TDM | шт | 5 | КИТАЙ
478 | ТВ-1 Тепловентилятор 2000Вт, регул. мощ.(1000/2000Вт), термостат TDM | шт | 1 | КИТАЙ
479 | ТВ-2 Тепловентилятор 2000Вт, регул. мощ.(1000/2000Вт), термостат TDM | шт | 1 | КИТАЙ
480 | ЗТС-1, 3000 Вт, регул. мощн. (1500/3000 Вт), Тепловая завеса TDM | шт | 1 | РОССИЯ | Предназначены для создания узкого направленного теплого воздушного потока между зонами с различными температурными режимами.
481 | Комплект заземления с заострением, 3м, HZ EKF | шт | 2 | РОССИЯ | Комплект заземления с заострением
482 | Комплект заземления с заострением, 6м, HZ EKF | шт | 1 | РОССИЯ
483 | Сжим У-859 (50-70/4-35) ЗЭТАРУС | шт | 20 | РОССИЯ | Сжимы ответвительные и сжимы плашечные предназначены для выполнения ответвлений от медных и алюминиевых проводников магистральных линий (без их разрезания) аналогичными медными и алюминиевыми проводниками.
484 | СПЭ-2, 7 карманов, (250x290x70 мм), «Алмаз» Сумка-пояс TDM | шт | 10 | КИТАЙ | Предназначены для переноски, хранения и удобного использования различных ручных инструментов при проведении электромонтажных и прочих видов работ.
485 | СИН-1, (380х270х260 мм), «Алмаз» Сумка для инструментов TDM | шт | 10 | КИТАЙ
486 | Слесарный набор №1, 6 предметов, тканевый чехол, "Гранит" TDM | шт | 5 | КИТАЙ | Для выполнения широкого спектра слесарных работ во время ремонта, сборки, монтажа, регулировки различного оборудования и электроприборов. Материалы Металлические части состава – углеродистая сталь марки Ст45. Рукоятки – ПВХ. Чехол – полиэстер 600DEN. Преимущества Надежная инструментальная сталь. Защита от коррозии. Удобный чехол для хранения инструментов.
487 | Слесарный набор №2, 18 предметов, тканевый чехол, "Гранит" TDM | шт | 5 | КИТАЙ
488 | Слесарный набор №3, 22 предмета, тканевый чехол, "Гранит" TDM | шт | 2 | КИТАЙ
489 | Слесарный набор №4, 25 предметов, тканевый чехол, "Гранит" TDM | шт | 10 | КИТАЙ
490 | Слесарный набор №5, 31 предмет, тканевый чехол, "Гранит" TDM | шт | 9 | КИТАЙ
491 | ФР 601 Фотореле серый, макс. нагрузка 2200 ВА, IP44, ИЭК | шт | 20 | КИТАЙ | Фотореле предназначены для автоматического включения и отключения уличного и внутреннего освещения (подсветки витрин, световой рекламы и т.п.) в зависимости от уровня освещенности. Соответствуют ГОСТ Р 51324.2.1-99
492 | Термоусадочная трубка ТУТ 12/6 черная в отрезках по 1м PROxima EKF | шт | 10 | КИТАЙ | Тонкие термоусадочные трубки из полиэтилена не содержат галогенов и обладают свойством подавления горения. Изделия обладают хорошими электрическими и механическими параметрами, применяются в качестве изолирующих и уплотняющих материалов. Надетые в растянутом состоянии на различные предметы, при нагреве они уменьшаются в размерах, обтягивая предметы, принимая их наружную форму.
493 | Кабель-канал 100х60 (18) белый народный TDM | м | 20 | РОССИЯ | Магистральные кабель-каналы предназначены для прокладки информационных, силовых и слаботочных электрических коммуникаций открытого типа в офисных и жилых помещениях, производственных и административных зданиях, медицинских и детских учреждениях при новом строительстве и при реконструкции.
494 | Кабель-канал 40х25 (32) белый народный TDM | м | 20 | РОССИЯ
495 | Кабель-канал 60х40 (40) белый народный TDM | м | 20 | РОССИЯ
496 | DIN-рейка оцинкованная ( 13см) | шт | 11 | РОССИЯ | DIN-рейки перфорированные торговой марки IEK используются для крепления автоматических выключателей, модульного оборудования и другой аппаратуры. Изготавливаются из оцинкованной стали.