## БИМ индекс СМР с формулами (При
Приложение №8 к Техническому заданию
Ремонт помещений по адресу Шевченко, 44 стр. 37
(наименование стройки)
(наименование объекта капитального строительства)
ЛОКАЛЬНЫЙ СМЕТНЫЙ РАСЧЕТ (СМЕТА) № 02-01-01
Ремонт помещений по адресу Шевченко, 44 стр. 37
(наименование конструктивного решения)
| Составлен | базисно-индексным | метод
| Основание | Дефектная ведомость
(проектная и (или) иная техническая документация)
Составлен(а) в текущем (базисном) уровне цен
| Сметная стоимость |  | (514.16) | (58.36) | тыс. руб. | 58.3606 | 514.1573
|  | в том числе: | [8 empty] | 13.2423
| 39.6476 | строительных работ | 428.4644 | (39.65) | тыс. руб. | Средства на оплату труда рабочих |  |  | 116664.75 | (13.24) | тыс. руб.
| 0 | монтажные работ | 0 | (0) | тыс. руб. | Нормативные затраты труда рабочих |  |  |  | 1456.0085 | чел.-ч.
| 0 | оборудование | 0 | (0) | тыс. руб. | Нормативные затраты труда машинистов |  |  |  | 18.9135 | чел.-ч.
| 8.9863 | прочие затраты | 0 | (8.99) | тыс. руб. | Расчетный измеритель конструктивного решения
№ п/п | Обоснование | Наименование работ и затрат | Единица измерения | Количество |  |  | Сметная стоимость в базисном уровне цен (в текущем уровне цен (гр. 8) для ресурсов отсутствующих в СНБ), руб. |  |  | Индексы | Сметная стоимость в текущем уровне цен, руб.
|  |  |  | на единицу | коэффициенты | всего с учетом коэффициентов | на единицу | коэффициенты | всего
1 | 2 | 3 | 4 | 5 | 6 | 7 | 8 | 9 | 10 | 11 | 12
Раздел 1. Производственное помещение, ул. Шевченко 44 стр. 37
Ремонтные работы |  | [PosCom]Ремонтные работы [/PosCom]
1 | ФЕРр62-27-2 | Сплошная шпаклевка ранее оштукатуренных поверхностей цементно-поливинилацетатным составом: с лестниц | 100 м2 | 5,92 (592/100) |  | 5.92
| 1 | ОТ |  |  |  |  | 250.61 |  | 1483.61
| 3 | ЭМ |  |  |  |  | 0.66 |  | 3.91
| 2 | в т.ч. ОТм |  |  |  |  | 0.12 |  | 0.71
| 4 | М |  |  |  |  | 112.32 |  | 664.93
|  | ЗТ | чел.-ч | 29.38 |  | 173.93
|  | ЗТм | чел.-ч | 0.01 |  | 0.06
|  | Итого по расценке |  |  |  |  | 363.59 |  | 2152.45
|  | ФОТ | [6 empty] | 1484.32
| Приказ Минстроя №812/пр от 21.12.2020г. | НР (Ремонт : малярные работы) | % | 90 | 1 | 90 |  |  | 1335.89
| Приказ Минстроя №774/пр от 11.12.2020г. | СП (Ремонт : малярные работы) | % | 46 | 1 | 46 |  |  | 682.79
|  | Всего по позиции | [6 empty] | 4171.13
2 | Каталог Стройпарк | Шпаклевка КНАУФ Ротбанд Паста Профи 18кг | шт. | 18 |  | 18 | 831,67 (998/1,2) |  | 1699.21 | 8.81 | 14970
|  | Всего по позиции | [6 empty] | 1699.21 |  | 14970
3 | ФЕР13-08-009-01 | Шлифовка бетонных поверхностей | 100 м2 | 5,92 (592/100) |  | 5.92
| Приказ от 04.08.2020 № 421/пр п.58б | При применении сметных норм, включенных в сборники ГЭСН (ФЕР, ТЕР), аналогичных технологическим процессам в новом строительстве, в том числе по возведению новых конструктивных элементов ОЗП=1,15; ЭМ=1,25; ЗПМ=1,25; ТЗР=1,15; ТЗМ=1,25
| 1 | ОТ |  |  |  |  | 725.96 | 1.15 | 4942.34
| 3 | ЭМ |  |  |  |  | 236.1 | 1.25 | 1747.14
| 2 | в т.ч. ОТм |  |  |  |  | 21.03 | 1.25 | 155.63
| 4 | М |  |  |  |  | 11.42 |  | 67.61
|  | ЗТ | чел.-ч | 80.04 | 1.15 | 544.91
|  | ЗТм | чел.-ч | 2.09 | 1.25 | 15.47
|  | Итого по расценке |  |  |  |  | 973.48 |  | 6757.08
|  | ФОТ | [6 empty] | 5097.97
| Приказ Минстроя №812/пр от 21.12.2020г. | НР (Защита строительных конструкций и оборудования от коррозии) | % | 94 | 1 | 94 |  |  | 4792.09
| Приказ Минстроя №774/пр от 11.12.2020г. | СП (Защита строительных конструкций и оборудования от коррозии) | % | 51 | 0.85 | 43 |  |  | 2192.13
|  | Всего по позиции | [6 empty] | 13741.3
4 | ФЕР15-04-006-04 | Покрытие поверхностей грунтовкой глубокого проникновения: за 2 раза стен | 100 м2 | 7,82 (782/100) |  | 7.82
| Приказ от 04.08.2020 № 421/пр п.58б | При применении сметных норм, включенных в сборники ГЭСН (ФЕР, ТЕР), аналогичных технологическим процессам в новом строительстве, в том числе по возведению новых конструктивных элементов ОЗП=1,15; ЭМ=1,25; ЗПМ=1,25; ТЗР=1,15; ТЗМ=1,25
| 1 | ОТ |  |  |  |  | 157 | 1.15 | 1411.9
| 3 | ЭМ |  |  |  |  | 1.62 | 1.25 | 15.84
| 2 | в т.ч. ОТм |  |  |  |  | 0.37 | 1.25 | 3.62
| 4 | М |  |  |  |  | 0.36 |  | 2.82
| 14.3.01.03 | Грунтовка | т | 0.02 |  | 0.1564
|  | ЗТ | чел.-ч | 16.32 | 1.15 | 146.77
|  | ЗТм | чел.-ч | 0.03 | 1.25 | 0.29
|  | Итого по расценке |  |  |  |  | 158.98 |  | 1430.55
|  | ФОТ | [6 empty] | 1415.52
| Приказ Минстроя №812/пр от 21.12.2020г. | НР (Отделочные работы) | % | 100 | 1 | 100 |  |  | 1415.52
| Приказ Минстроя №774/пр от 11.12.2020г. | СП (Отделочные работы) | % | 49 | 0.85 | 42 |  |  | 594.52
|  | Всего по позиции | [6 empty] | 3440.59
5 | Каталог Стройпарк | Грунтовка CERESIT СТ19 Бетонконтакт 15кг | шт. | 15 |  | 15 | 1144,17 (1373/1,2) |  | 1948.07 | 8.81 | 17162.5
|  | Всего по позиции | [6 empty] | 1948.07 |  | 17162.5
6 | ФЕР15-04-005-02 | Окраска поливинилацетатными водоэмульсионными составами простая по штукатурке и сборным конструкциям: потолков, подготовленным под окраску | 100 м2 | 11,84 (1184/100) |  | 11.84
| Приказ от 04.08.2020 № 421/пр п.58б | При применении сметных норм, включенных в сборники ГЭСН (ФЕР, ТЕР), аналогичных технологическим процессам в новом строительстве, в том числе по возведению новых конструктивных элементов ОЗП=1,15; ЭМ=1,25; ЗПМ=1,25; ТЗР=1,15; ТЗМ=1,25
| 1 | ОТ |  |  |  |  | 138.14 | 1.15 | 1880.91
| 3 | ЭМ |  |  |  |  | 6.22 | 1.25 | 92.06
| 2 | в т.ч. ОТм |  |  |  |  | 1.18 | 1.25 | 17.46
| 4 | М |  |  |  |  | 47.69 |  | 564.65
| 14.3.02.01 | Краска водоэмульсионная | т | 0.052 |  | 0.61568
|  | ЗТ | чел.-ч | 15.4 | 1.15 | 209.69
|  | ЗТм | чел.-ч | 0.1 | 1.25 | 1.48
|  | Итого по расценке |  |  |  |  | 192.05 |  | 2537.62
|  | ФОТ | [6 empty] | 1898.37
| Приказ Минстроя №812/пр от 21.12.2020г. | НР (Отделочные работы) | % | 100 | 1 | 100 |  |  | 1898.37
| Приказ Минстроя №774/пр от 11.12.2020г. | СП (Отделочные работы) | % | 49 | 0.85 | 42 |  |  | 797.32
|  | Всего по позиции | [6 empty] | 5233.31
7 | Каталог Стройпарк | Краска ТЕКС Универсал Влагостойкая 14кг | шт. | 18 |  | 18 | 947,66 (1137,19/1,2) |  | 1936.19 | 8.81 | 17057.85
|  | Всего по позиции | [6 empty] | 1936.19 |  | 17057.85
8 | ФЕР15-04-007-01 | Окраска водно-дисперсионными акриловыми составами улучшенная: по штукатурке стен | 100 м2 | 7,6 (760/100) |  | 7.6
| Приказ от 04.08.2020 № 421/пр п.58б | При применении сметных норм, включенных в сборники ГЭСН (ФЕР, ТЕР), аналогичных технологическим процессам в новом строительстве, в том числе по возведению новых конструктивных элементов ОЗП=1,15; ЭМ=1,25; ЗПМ=1,25; ТЗР=1,15; ТЗМ=1,25
| 1 | ОТ |  |  |  |  | 380.71 | 1.15 | 3327.41
| 3 | ЭМ |  |  |  |  | 10.41 | 1.25 | 98.9
| 2 | в т.ч. ОТм |  |  |  |  | 1.97 | 1.25 | 18.72
| 4 | М |  |  |  |  | 642.56 |  | 4883.46
| 14.4.01.02 | Грунтовка | т | 0.02 |  | 0.152
| 14.3.02.01 | Краска акриловая | т | 0.03 |  | 0.228
|  | ЗТ | чел.-ч | 43.56 | 1.15 | 380.71
|  | ЗТм | чел.-ч | 0.17 | 1.25 | 1.62
|  | Итого по расценке |  |  |  |  | 1033.68 |  | 8309.76
|  | ФОТ | [6 empty] | 3346.13
| Приказ Минстроя №812/пр от 21.12.2020г. | НР (Отделочные работы) | % | 100 | 1 | 100 |  |  | 3346.13
| Приказ Минстроя №774/пр от 11.12.2020г. | СП (Отделочные работы) | % | 49 | 0.85 | 42 |  |  | 1405.37
|  | Всего по позиции | [6 empty] | 13061.26
9 | Каталог Стройпарк | Эмаль ТЕКС Стройтекс ПФ-115 синяя 20кг | шт. | 14 |  | 14 | 2141,34 (2569,61/1,2) |  | 3402.81 | 8.81 | 29978.78
|  | Всего по позиции | [6 empty] | 3402.81 |  | 29978.78
|  | Итого прямые затраты по Разделу 1 (в базисном уровне цен) | [6 empty] | 30173.74
в том числе
|  | оплата труда | [6 empty] | 13046.17
|  | эксплуатация машин и механизмов | [6 empty] | 1957.85
|  | материальные ресурсы | [6 empty] | 15169.75
|  | Итого ФОТ (в базисном уровне цен) (справочно) | [6 empty] | 13242.31
|  | Итого накладные расходы (в базисном уровне цен) | [6 empty] | 12788
|  | Итого сметная прибыль (в базисном уровне цен) | [6 empty] | 5672.13
|  | Итого прочие затраты (в базисном уровне цен) | [6 empty] | 8986.28
|  | Итого по разделу Раздел 1 (в базисном уровне цен) | [6 empty] | 48633.87
справочно
|  | материальные ресурсы, отсутствующие в СНБ (в базисном уровне цен) | [6 empty] | 8986.28
|  | ВСЕГО по смете | [6 empty] | 48633.87
в том числе
|  | оплата труда | [6 empty] | 13046.17
|  | эксплуатация машин и механизмов | [6 empty] | 1957.85
|  | материальные ресурсы | [6 empty] | 15169.75
|  | Итого ФОТ (в базисном уровне цен) (справочно) | [6 empty] | 13242.31
|  | Итого накладные расходы (в базисном уровне цен) | [6 empty] | 12788
|  | Итого сметная прибыль (в базисном уровне цен) | [6 empty] | 5672.13
|  | Итого прочие затраты (в базисном уровне цен) | [6 empty] | 8986.28
| прил.1 Административные здания (Письмо Минстроя России от 26.02.2021 №7484-ИФ/09) | ВСЕГО СМР (без учета перевозки) по смете (в базисном уровне цен с пересчетом в текущий уровень) | [6 empty] | 39647.59 | 8.81 | 428464.4
| прил.1 Административные здания (Письмо Минстроя России от 26.02.2021 №7484-ИФ/09) | ВСЕГО прочие затраты по смете (в базисном уровне цен с пересчетом в текущий уровень) | [6 empty] | 8986.28 | 8.81 | 0
|  | Итого: | [6 empty] | 48633.87 |  | 428464.4
|  | НДС [428464,4*20%] | [6 empty] | 9726.77 |  | 85692.88
|  | ВСЕГО по смете (в базисном и текущем уровнях цен) | [6 empty] | 58360.64 |  | 514157.28
в том числе
|  | материальные ресурсы, отсутствующие в СНБ (в текущем уровне цен) | [8 empty] | 79169.13
| Составил | //
должность, подпись (инициалы, фамилия)
| Проверил | //
должность, подпись (инициалы, фамилия)