## БИМ индекс СМР с формулами (При
Приложение №11 к Техническому заданию
Стрежевской участок Северного отделения
(наименование стройки)
(наименование объекта капитального строительства)
ЛОКАЛЬНЫЙ СМЕТНЫЙ РАСЧЕТ (СМЕТА) № 02-01-01
Стрежевской участок Северного отделения
(наименование конструктивного решения)
| Составлен | базисно-индексным | метод
| Основание | Дефектная ведомость
(проектная и (или) иная техническая документация)
Составлен(а) в текущем (базисном) уровне цен
| Сметная стоимость |  | (638.5) | (72.47) | тыс. руб. | 72.4742 | 638.4979
|  | в том числе: | [8 empty] | 6.5722
| 60.3952 | строительных работ | 532.0816 | (60.4) | тыс. руб. | Средства на оплату труда рабочих |  |  | 57900.99 | (6.57) | тыс. руб.
| 0 | монтажные работ | 0 | (0) | тыс. руб. | Нормативные затраты труда рабочих |  |  |  | 714.4051 | чел.-ч.
| 0 | оборудование | 0 | (0) | тыс. руб. | Нормативные затраты труда машинистов |  |  |  | 21.5911 | чел.-ч.
| 0 | прочие затраты | 0 | (0) | тыс. руб. | Расчетный измеритель конструктивного решения
№ п/п | Обоснование | Наименование работ и затрат | Единица измерения | Количество |  |  | Сметная стоимость в базисном уровне цен (в текущем уровне цен (гр. 8) для ресурсов отсутствующих в СНБ), руб. |  |  | Индексы | Сметная стоимость в текущем уровне цен, руб.
|  |  |  | на единицу | коэффициенты | всего с учетом коэффициентов | на единицу | коэффициенты | всего
1 | 2 | 3 | 4 | 5 | 6 | 7 | 8 | 9 | 10 | 11 | 12
Раздел 1. Ремонт помещений
1 | ФЕРр63-5-1 | Снятие обоев: простых и улучшенных | 100 м2 | 1,2 (120/100) |  | 1.2
| 1 | ОТ |  |  |  |  | 81.12 |  | 97.34
| 3 | ЭМ |  |  |  |  | 0 |  | 0
| 2 | в т.ч. ОТм |  |  |  |  | 0 |  | 0
| 4 | М |  |  |  |  | 0 |  | 0
| 999-9900 | Строительный мусор | т | 0.03 |  | 0.036
|  | ЗТ | чел.-ч | 10.4 |  | 12.48
|  | ЗТм | чел.-ч | 0 |  | 0
|  | Итого по расценке |  |  |  |  | 81.12 |  | 97.34
|  | ФОТ | [6 empty] | 97.34
| Приказ Минстроя №812/пр от 21.12.2020г. | НР (Ремонт : стекольные, обойные и облицовочные работы) | % | 90 | 1 | 90 |  |  | 87.61
| Приказ Минстроя №774/пр от 11.12.2020г. | СП (Ремонт : стекольные, обойные и облицовочные работы) | % | 45 | 1 | 45 |  |  | 43.8
|  | Всего по позиции | [6 empty] | 228.75
2 | ФЕР13-03-005-01 | Шпатлевка поверхностей: силикатной шпатлевкой, толщина слоя 3 мм | 100 м2 | 1,2 (120/100) |  | 1.2
| Приказ от 04.08.2020 № 421/пр п.58б | При применении сметных норм, включенных в сборники ГЭСН (ФЕР, ТЕР), аналогичных технологическим процессам в новом строительстве, в том числе по возведению новых конструктивных элементов ОЗП=1,15; ЭМ=1,25; ЗПМ=1,25; ТЗР=1,15; ТЗМ=1,25
| 1 | ОТ |  |  |  |  | 549.5 | 1.15 | 758.31
| 3 | ЭМ |  |  |  |  | 81.46 | 1.25 | 122.19
| 2 | в т.ч. ОТм |  |  |  |  | 37.79 | 1.25 | 56.69
| 4 | М |  |  |  |  | 1173.24 |  | 1407.89
|  | ЗТ | чел.-ч | 53.82 | 1.15 | 74.27
|  | ЗТм | чел.-ч | 3.66 | 1.25 | 5.49
|  | Итого по расценке |  |  |  |  | 1804.2 |  | 2288.39
|  | ФОТ | [6 empty] | 815
| Приказ Минстроя №812/пр от 21.12.2020г. | НР (Защита строительных конструкций и оборудования от коррозии) | % | 94 | 1 | 94 |  |  | 766.1
| Приказ Минстроя №774/пр от 11.12.2020г. | СП (Защита строительных конструкций и оборудования от коррозии) | % | 51 | 0.85 | 43 |  |  | 350.45
|  | Всего по позиции | [6 empty] | 3404.94
3 | Каталог Стройпарк | Шпаклевка КНАУФ Ротбанд Паста Профи 18кг | шт. | 4 |  | 4 | 831,67 (998/1,2) |  | 377.6 | 8.81 | 3326.67
|  | Всего по позиции | [6 empty] | 377.6 |  | 3326.67
4 | ФЕР13-08-009-01 | Шлифовка бетонных поверхностей | 100 м2 | 1,2 (120/100) |  | 1.2
| Приказ от 04.08.2020 № 421/пр п.58б | При применении сметных норм, включенных в сборники ГЭСН (ФЕР, ТЕР), аналогичных технологическим процессам в новом строительстве, в том числе по возведению новых конструктивных элементов ОЗП=1,15; ЭМ=1,25; ЗПМ=1,25; ТЗР=1,15; ТЗМ=1,25
| 1 | ОТ |  |  |  |  | 725.96 | 1.15 | 1001.83
| 3 | ЭМ |  |  |  |  | 236.1 | 1.25 | 354.15
| 2 | в т.ч. ОТм |  |  |  |  | 21.03 | 1.25 | 31.55
| 4 | М |  |  |  |  | 11.42 |  | 13.7
|  | ЗТ | чел.-ч | 80.04 | 1.15 | 110.46
|  | ЗТм | чел.-ч | 2.09 | 1.25 | 3.14
|  | Итого по расценке |  |  |  |  | 973.48 |  | 1369.68
|  | ФОТ | [6 empty] | 1033.38
| Приказ Минстроя №812/пр от 21.12.2020г. | НР (Защита строительных конструкций и оборудования от коррозии) | % | 94 | 1 | 94 |  |  | 971.38
| Приказ Минстроя №774/пр от 11.12.2020г. | СП (Защита строительных конструкций и оборудования от коррозии) | % | 51 | 0.85 | 43 |  |  | 444.35
|  | Всего по позиции | [6 empty] | 2785.41
5 | ФЕР15-04-006-04 | Покрытие поверхностей грунтовкой глубокого проникновения: за 2 раза стен | 100 м2 | 1,2 (120/100) |  | 1.2
| Приказ от 04.08.2020 № 421/пр п.58б | При применении сметных норм, включенных в сборники ГЭСН (ФЕР, ТЕР), аналогичных технологическим процессам в новом строительстве, в том числе по возведению новых конструктивных элементов ОЗП=1,15; ЭМ=1,25; ЗПМ=1,25; ТЗР=1,15; ТЗМ=1,25
| 1 | ОТ |  |  |  |  | 157 | 1.15 | 216.66
| 3 | ЭМ |  |  |  |  | 1.62 | 1.25 | 2.43
| 2 | в т.ч. ОТм |  |  |  |  | 0.37 | 1.25 | 0.56
| 4 | М |  |  |  |  | 0.36 |  | 0.43
| 14.3.01.03 | Грунтовка | т | 0.02 |  | 0.024
|  | ЗТ | чел.-ч | 16.32 | 1.15 | 22.52
|  | ЗТм | чел.-ч | 0.03 | 1.25 | 0.05
|  | Итого по расценке |  |  |  |  | 158.98 |  | 219.52
|  | ФОТ | [6 empty] | 217.22
| Приказ Минстроя №812/пр от 21.12.2020г. | НР (Отделочные работы) | % | 100 | 1 | 100 |  |  | 217.22
| Приказ Минстроя №774/пр от 11.12.2020г. | СП (Отделочные работы) | % | 49 | 0.85 | 42 |  |  | 91.23
|  | Всего по позиции | [6 empty] | 527.97
6 | Каталог Стройпарк | Грунтовка Ceresit C17 10л | шт. | 3 |  | 3 | 1144,17 (1373/1,2) |  | 389.61 | 8.81 | 3432.5
|  | Всего по позиции | [6 empty] | 389.61 |  | 3432.5
7 | ФЕР15-06-001-05 | Оклейка обоями стен по листовым материалам, гипсобетонным и гипсолитовым поверхностям: тиснеными и плотными | 100 м2 | 1,2 (120/100) |  | 1.2
| Приказ от 04.08.2020 № 421/пр п.58б | При применении сметных норм, включенных в сборники ГЭСН (ФЕР, ТЕР), аналогичных технологическим процессам в новом строительстве, в том числе по возведению новых конструктивных элементов ОЗП=1,15; ЭМ=1,25; ЗПМ=1,25; ТЗР=1,15; ТЗМ=1,25
| 1 | ОТ |  |  |  |  | 267.57 | 1.15 | 369.25
| 3 | ЭМ |  |  |  |  | 0.97 | 1.25 | 1.46
| 2 | в т.ч. ОТм |  |  |  |  | 0.26 | 1.25 | 0.39
| 4 | М |  |  |  |  | 62.05 |  | 74.46
| 01.6.02.01 | Обои | 100 м2 | 1.15 |  | 1.38
|  | ЗТ | чел.-ч | 29.5 | 1.15 | 40.71
|  | ЗТм | чел.-ч | 0.02 | 1.25 | 0.03
|  | Итого по расценке |  |  |  |  | 330.59 |  | 445.16
|  | ФОТ | [6 empty] | 369.64
| Приказ Минстроя №812/пр от 21.12.2020г. | НР (Отделочные работы) | % | 100 | 1 | 100 |  |  | 369.64
| Приказ Минстроя №774/пр от 11.12.2020г. | СП (Отделочные работы) | % | 49 | 0.85 | 42 |  |  | 155.25
|  | Всего по позиции | [6 empty] | 970.05
8 | Каталог Стройпарк | Стеклохолст WELLTON Oscar Os50 | шт. | 4 |  | 4 | 1257,5 (1509/1,2) |  | 570.94 | 8.81 | 5030
|  | Всего по позиции | [6 empty] | 570.94 |  | 5030
9 | ФЕР15-04-005-06 | Окраска поливинилацетатными водоэмульсионными составами улучшенная: по сборным конструкциям потолков, подготовленным под окраску | 100 м2 | 4,8 (480/100) |  | 4.8
| Приказ от 04.08.2020 № 421/пр п.58б | При применении сметных норм, включенных в сборники ГЭСН (ФЕР, ТЕР), аналогичных технологическим процессам в новом строительстве, в том числе по возведению новых конструктивных элементов ОЗП=1,15; ЭМ=1,25; ЗПМ=1,25; ТЗР=1,15; ТЗМ=1,25
| 1 | ОТ |  |  |  |  | 233.22 | 1.15 | 1287.37
| 3 | ЭМ |  |  |  |  | 6.88 | 1.25 | 41.28
| 2 | в т.ч. ОТм |  |  |  |  | 1.3 | 1.25 | 7.8
| 4 | М |  |  |  |  | 84.93 |  | 407.66
| 14.3.02.01 | Краска водоэмульсионная | т | 0.063 |  | 0.3024
|  | ЗТ | чел.-ч | 26 | 1.15 | 143.52
|  | ЗТм | чел.-ч | 0.11 | 1.25 | 0.66
|  | Итого по расценке |  |  |  |  | 325.03 |  | 1736.32
|  | ФОТ | [6 empty] | 1295.17
| Приказ Минстроя №812/пр от 21.12.2020г. | НР (Отделочные работы) | % | 100 | 1 | 100 |  |  | 1295.17
| Приказ Минстроя №774/пр от 11.12.2020г. | СП (Отделочные работы) | % | 49 | 0.85 | 42 |  |  | 543.97
|  | Всего по позиции | [6 empty] | 3575.46
10 | Каталог Стройпарк | Краска ТЕКС Универсал Влагостойкая 14кг | шт. | 10 |  | 10 | 949,33 (1139,19/1,2) |  | 1077.55 | 8.81 | 9493.25
|  | Всего по позиции | [6 empty] | 1077.55 |  | 9493.25
11 | ФЕР10-01-036-01 | Установка уголков ПВХ на клее | 100 м | 0,18 (18/100) |  | 0.18
| Приказ от 04.08.2020 № 421/пр п.58б | При применении сметных норм, включенных в сборники ГЭСН (ФЕР, ТЕР), аналогичных технологическим процессам в новом строительстве, в том числе по возведению новых конструктивных элементов ОЗП=1,15; ЭМ=1,25; ЗПМ=1,25; ТЗР=1,15; ТЗМ=1,25
| 1 | ОТ |  |  |  |  | 57.15 | 1.15 | 11.83
| 3 | ЭМ |  |  |  |  | 0 | 1.25 | 0
| 2 | в т.ч. ОТм |  |  |  |  | 0 | 1.25 | 0
| 4 | М |  |  |  |  | 36 |  | 6.48
| 11.3.03.13 | Уголок ПВХ | п.м | 100 |  | 18
|  | ЗТ | чел.-ч | 6.7 | 1.15 | 1.39
|  | ЗТм | чел.-ч | 0 | 1.25 | 0
|  | Итого по расценке |  |  |  |  | 93.15 |  | 18.31
|  | ФОТ | [6 empty] | 11.83
| Приказ Минстроя №812/пр от 21.12.2020г. | НР (Деревянные конструкции) | % | 108 | 1 | 108 |  |  | 12.78
| Приказ Минстроя №774/пр от 11.12.2020г. | СП (Деревянные конструкции) | % | 55 | 0.85 | 47 |  |  | 5.56
|  | Всего по позиции | [6 empty] | 36.65
12 | Каталог Стройпарк | Уголок ПЛАСТАЛ KU 30мм | шт. | 6 |  | 6 | 28,33 (34/1,2) |  | 19.3 | 8.81 | 170
|  | Всего по позиции | [6 empty] | 19.3 |  | 170
13 | ФЕРр57-2-1 | Разборка покрытий полов: из линолеума и релина | 100 м2 | 0,65 (65/100) |  | 0.65
| 1 | ОТ |  |  |  |  | 88.84 |  | 57.75
| 3 | ЭМ |  |  |  |  | 4.06 |  | 2.64
| 2 | в т.ч. ОТм |  |  |  |  | 1.76 |  | 1.14
| 4 | М |  |  |  |  | 0 |  | 0
| 999-9900 | Строительный мусор | т | 0.47 |  | 0.3055
|  | ЗТ | чел.-ч | 11.39 |  | 7.4
|  | ЗТм | чел.-ч | 0.13 |  | 0.08
|  | Итого по расценке |  |  |  |  | 92.9 |  | 60.39
|  | ФОТ | [6 empty] | 58.89
| Приказ Минстроя №812/пр от 21.12.2020г. | НР (Ремонт : полы) | % | 89 | 1 | 89 |  |  | 52.41
| Приказ Минстроя №774/пр от 11.12.2020г. | СП (Ремонт : полы) | % | 49 | 1 | 49 |  |  | 28.86
|  | Всего по позиции | [6 empty] | 141.66
14 | ФЕРр57-3-1 | Разборка плинтусов: деревянных и из пластмассовых материалов | 100 м | 0,48 (48/100) |  | 0.48
| 1 | ОТ |  |  |  |  | 29.41 |  | 14.12
| 3 | ЭМ |  |  |  |  | 0 |  | 0
| 2 | в т.ч. ОТм |  |  |  |  | 0 |  | 0
| 4 | М |  |  |  |  | 0 |  | 0
| 999-9900 | Строительный мусор | т | 0.11 |  | 0.0528
|  | ЗТ | чел.-ч | 3.77 |  | 1.81
|  | ЗТм | чел.-ч | 0 |  | 0
|  | Итого по расценке |  |  |  |  | 29.41 |  | 14.12
|  | ФОТ | [6 empty] | 14.12
| Приказ Минстроя №812/пр от 21.12.2020г. | НР (Ремонт : полы) | % | 89 | 1 | 89 |  |  | 12.57
| Приказ Минстроя №774/пр от 11.12.2020г. | СП (Ремонт : полы) | % | 49 | 1 | 49 |  |  | 6.92
|  | Всего по позиции | [6 empty] | 33.61
15 | ФЕР11-01-011-01 | Устройство стяжек: цементных толщиной 20 мм | 100 м2 | 0,65 (65/100) |  | 0.65
| Приказ от 04.08.2020 № 421/пр п.58б | При применении сметных норм, включенных в сборники ГЭСН (ФЕР, ТЕР), аналогичных технологическим процессам в новом строительстве, в том числе по возведению новых конструктивных элементов ОЗП=1,15; ЭМ=1,25; ЗПМ=1,25; ТЗР=1,15; ТЗМ=1,25
| 1 | ОТ |  |  |  |  | 282.66 | 1.15 | 211.29
| 3 | ЭМ |  |  |  |  | 43.61 | 1.25 | 35.43
| 2 | в т.ч. ОТм |  |  |  |  | 17.15 | 1.25 | 13.94
| 4 | М |  |  |  |  | 8.54 |  | 5.55
| 04.3.01.09 | Раствор готовый кладочный тяжелый цементный | м3 | 2.04 |  | 1.326
|  | ЗТ | чел.-ч | 35.6 | 1.15 | 26.61
|  | ЗТм | чел.-ч | 1.27 | 1.25 | 1.03
|  | Итого по расценке |  |  |  |  | 334.81 |  | 252.27
|  | ФОТ | [6 empty] | 225.23
| Приказ Минстроя №812/пр от 21.12.2020г. | НР (Полы) | % | 112 | 1 | 112 |  |  | 252.26
| Приказ Минстроя №774/пр от 11.12.2020г. | СП (Полы) | % | 65 | 0.85 | 55 |  |  | 123.88
|  | Всего по позиции | [6 empty] | 628.41
16 | Каталог Стройпарк | Ровнитель для пола BERGAUF Base 25кг | шт. | 55 |  | 55 | 200,83 (241/1,2) |  | 1253.78 | 8.81 | 11045.83
|  | Всего по позиции | [6 empty] | 1253.78 |  | 11045.83
17 | ФЕР11-01-036-01 | Устройство покрытий: из линолеума на клее | 100 м2 | 0,65 (65/100) |  | 0.65
| Приказ от 04.08.2020 № 421/пр п.58б | При применении сметных норм, включенных в сборники ГЭСН (ФЕР, ТЕР), аналогичных технологическим процессам в новом строительстве, в том числе по возведению новых конструктивных элементов ОЗП=1,15; ЭМ=1,25; ЗПМ=1,25; ТЗР=1,15; ТЗМ=1,25
| 1 | ОТ |  |  |  |  | 317.44 | 1.15 | 237.29
| 3 | ЭМ |  |  |  |  | 43.8 | 1.25 | 35.59
| 2 | в т.ч. ОТм |  |  |  |  | 10.53 | 1.25 | 8.56
| 4 | М |  |  |  |  | 0.91 |  | 0.59
| 14.1.02.04 | Состав клеящий | кг | 50 |  | 32.5
| 01.6.03.04 | Линолеум | м2 | 102 |  | 66.3
|  | ЗТ | чел.-ч | 38.2 | 1.15 | 28.55
|  | ЗТм | чел.-ч | 0.85 | 1.25 | 0.69
|  | Итого по расценке |  |  |  |  | 362.15 |  | 273.47
|  | ФОТ | [6 empty] | 245.85
| Приказ Минстроя №812/пр от 21.12.2020г. | НР (Полы) | % | 112 | 1 | 112 |  |  | 275.35
| Приказ Минстроя №774/пр от 11.12.2020г. | СП (Полы) | % | 65 | 0.85 | 55 |  |  | 135.22
|  | Всего по позиции | [6 empty] | 684.04
18 | Каталог Стройпарк | Линолеум полукоммерческий гетерогенный TARKETT Moda 121602 | м2 | 70 |  | 70 | 464,17 (557/1,2) |  | 3688.04 | 8.81 | 32491.67
|  | Всего по позиции | [6 empty] | 3688.04 |  | 32491.67
19 | ФЕР11-01-040-03 | Устройство плинтусов поливинилхлоридных: на винтах самонарезающих | 100 м | 0,48 (48/100) |  | 0.48
| Приказ от 04.08.2020 № 421/пр п.58б | При применении сметных норм, включенных в сборники ГЭСН (ФЕР, ТЕР), аналогичных технологическим процессам в новом строительстве, в том числе по возведению новых конструктивных элементов ОЗП=1,15; ЭМ=1,25; ЗПМ=1,25; ТЗР=1,15; ТЗМ=1,25
| 1 | ОТ |  |  |  |  | 61.32 | 1.15 | 33.85
| 3 | ЭМ |  |  |  |  | 2.13 | 1.25 | 1.28
| 2 | в т.ч. ОТм |  |  |  |  | 0.42 | 1.25 | 0.25
| 4 | М |  |  |  |  | 152.84 |  | 73.36
| 11.3.03.06 | Плинтуса для полов пластиковые | м | 101 |  | 48.48
|  | ЗТ | чел.-ч | 6.68 | 1.15 | 3.69
|  | ЗТм | чел.-ч | 0.04 | 1.25 | 0.02
|  | Итого по расценке |  |  |  |  | 216.29 |  | 108.49
|  | ФОТ | [6 empty] | 34.1
| Приказ Минстроя №812/пр от 21.12.2020г. | НР (Полы) | % | 112 | 1 | 112 |  |  | 38.19
| Приказ Минстроя №774/пр от 11.12.2020г. | СП (Полы) | % | 65 | 0.85 | 55 |  |  | 18.76
|  | Всего по позиции | [6 empty] | 165.44
20 | Каталог Стройпарк | Плинтус TARKETT SD 60 №202 Summer Oak 2,5м | шт. | 20 |  | 20 | 117,5 (141/1,2) |  | 266.74 | 8.81 | 2350
|  | Всего по позиции | [6 empty] | 266.74 |  | 2350
21 | ФЕР11-01-049-01 | Укладка металлического накладного профиля (порога) | 100 м | 0,03 (3/100) |  | 0.03
| Приказ от 04.08.2020 № 421/пр п.58б | При применении сметных норм, включенных в сборники ГЭСН (ФЕР, ТЕР), аналогичных технологическим процессам в новом строительстве, в том числе по возведению новых конструктивных элементов ОЗП=1,15; ЭМ=1,25; ЗПМ=1,25; ТЗР=1,15; ТЗМ=1,25
| 1 | ОТ |  |  |  |  | 141.94 | 1.15 | 4.9
| 3 | ЭМ |  |  |  |  | 0 | 1.25 | 0
| 2 | в т.ч. ОТм |  |  |  |  | 0 | 1.25 | 0
| 4 | М |  |  |  |  | 80.4 |  | 2.41
| 09.2.03.02 | Профили стыкоперекрывающие из алюминиевых сплавов (порожки) с покрытием | м | 105 |  | 3.15
|  | ЗТ | чел.-ч | 16.64 | 1.15 | 0.57
|  | ЗТм | чел.-ч | 0 | 1.25 | 0
|  | Итого по расценке |  |  |  |  | 222.34 |  | 7.31
|  | ФОТ | [6 empty] | 4.9
| Приказ Минстроя №812/пр от 21.12.2020г. | НР (Полы) | % | 112 | 1 | 112 |  |  | 5.49
| Приказ Минстроя №774/пр от 11.12.2020г. | СП (Полы) | % | 65 | 0.85 | 55 |  |  | 2.7
|  | Всего по позиции | [6 empty] | 15.5
22 | Каталог Стройпарк | Порог стык РУССКИЙ ПРОФИЛЬ Бук натуральный 40мм 0,9м | шт. | 3 |  | 3 | 119,88 (143,85/1,2) |  | 40.82 | 8.81 | 359.62
|  | Всего по позиции | [6 empty] | 40.82 |  | 359.62
|  | Итого прямые затраты по Разделу 1 (в базисном уровне цен) | [6 empty] | 14575.17
в том числе
|  | оплата труда | [6 empty] | 4301.79
|  | эксплуатация машин и механизмов | [6 empty] | 596.45
|  | материальные ресурсы | [6 empty] | 9676.93
|  | Итого ФОТ (в базисном уровне цен) (справочно) | [6 empty] | 4422.67
|  | Итого накладные расходы (в базисном уровне цен) | [6 empty] | 4356.17
|  | Итого сметная прибыль (в базисном уровне цен) | [6 empty] | 1950.95
|  | Итого по разделу Раздел 1 (в базисном уровне цен) | [6 empty] | 20882.29
справочно
|  | материальные ресурсы, отсутствующие в СНБ (в базисном уровне цен) | [6 empty] | 7684.4
Раздел 2. Устройство пандуса
23 | ФЕР27-03-008-04 | Разборка покрытий и оснований: асфальтобетонных | 100 м3 | 0,005 (0,5/100) |  | 0.005
| Приказ от 04.08.2020 № 421/пр п.58б | При применении сметных норм, включенных в сборники ГЭСН (ФЕР, ТЕР), аналогичных технологическим процессам в новом строительстве, в том числе по возведению новых конструктивных элементов ОЗП=1,15; ЭМ=1,25; ЗПМ=1,25; ТЗР=1,15; ТЗМ=1,25
| 1 | ОТ |  |  |  |  | 1494.14 | 1.15 | 8.59
| 3 | ЭМ |  |  |  |  | 4292.73 | 1.25 | 26.83
| 2 | в т.ч. ОТм |  |  |  |  | 464.37 | 1.25 | 2.9
| 4 | М |  |  |  |  | 0 |  | 0
|  | ЗТ | чел.-ч | 179.8 | 1.15 | 1.03
|  | ЗТм | чел.-ч | 45.63 | 1.25 | 0.29
|  | Итого по расценке |  |  |  |  | 5786.87 |  | 35.42
|  | ФОТ | [6 empty] | 11.49
| Приказ Минстроя №812/пр от 21.12.2020г. | НР (Автомобильные дороги) | % | 126 | 1 | 126 |  |  | 14.48
| Приказ Минстроя №774/пр от 11.12.2020г. | СП (Автомобильные дороги) | % | 95 | 0.85 | 81 |  |  | 9.31
|  | Всего по позиции | [6 empty] | 59.21
24 | ФЕРр51-4-2 | Рытье ям вручную для установки стоек и столбов глубиной: 0,7 м | 100 шт | 0,25 (25/100) |  | 0.25
| 1 | ОТ |  |  |  |  | 4367.06 |  | 1091.77
| 3 | ЭМ |  |  |  |  | 0 |  | 0
| 2 | в т.ч. ОТм |  |  |  |  | 0 |  | 0
| 4 | М |  |  |  |  | 0 |  | 0
|  | ЗТ | чел.-ч | 554.9 |  | 138.73
|  | ЗТм | чел.-ч | 0 |  | 0
|  | Итого по расценке |  |  |  |  | 4367.06 |  | 1091.77
|  | ФОТ | [6 empty] | 1091.77
| Приказ Минстроя №812/пр от 21.12.2020г. | НР (Ремонт : земляные работы, выполняемые ручным способом) | % | 87 | 1 | 87 |  |  | 949.84
| Приказ Минстроя №774/пр от 11.12.2020г. | СП (Ремонт : земляные работы, выполняемые ручным способом) | % | 40 | 1 | 40 |  |  | 436.71
|  | Всего по позиции | [6 empty] | 2478.32
25 | ФЕР06-01-001-01 | Устройство бетонной подготовки | 100 м3 | 0,016 (1,6/100) |  | 0.016
| Приказ от 04.08.2020 № 421/пр п.58б | При применении сметных норм, включенных в сборники ГЭСН (ФЕР, ТЕР), аналогичных технологическим процессам в новом строительстве, в том числе по возведению новых конструктивных элементов ОЗП=1,15; ЭМ=1,25; ЗПМ=1,25; ТЗР=1,15; ТЗМ=1,25
| 1 | ОТ |  |  |  |  | 1053 | 1.15 | 19.38
| 3 | ЭМ |  |  |  |  | 1566.06 | 1.25 | 31.32
| 2 | в т.ч. ОТм |  |  |  |  | 244.39 | 1.25 | 4.89
| 4 | М |  |  |  |  | 909.27 |  | 14.55
| 04.1.02.05 | Смеси бетонные тяжелого бетона | м3 | 102 |  | 1.632
|  | ЗТ | чел.-ч | 135 | 1.15 | 2.48
|  | ЗТм | чел.-ч | 18.12 | 1.25 | 0.36
|  | Итого по расценке |  |  |  |  | 3528.33 |  | 65.25
|  | ФОТ | [6 empty] | 24.27
| Приказ Минстроя №812/пр от 21.12.2020г. | НР (Бетонные и железобетонные монолитные конструкции и работы в строительстве) | % | 102 | 1 | 102 |  |  | 24.76
| Приказ Минстроя №774/пр от 11.12.2020г. | СП (Бетонные и железобетонные монолитные конструкции и работы в строительстве) | % | 58 | 0.85 | 49 |  |  | 11.89
|  | Всего по позиции | [6 empty] | 101.9
26 | ФЕР09-03-012-12 | Монтаж опорных стоек для пролетов: до 24 м | т | 0,25 (250/1000) |  | 0.25
| Приказ от 04.08.2020 № 421/пр п.58б | При применении сметных норм, включенных в сборники ГЭСН (ФЕР, ТЕР), аналогичных технологическим процессам в новом строительстве, в том числе по возведению новых конструктивных элементов ОЗП=1,15; ЭМ=1,25; ЗПМ=1,25; ТЗР=1,15; ТЗМ=1,25
| 1 | ОТ |  |  |  |  | 51.85 | 1.15 | 14.91
| 3 | ЭМ |  |  |  |  | 266.39 | 1.25 | 83.25
| 2 | в т.ч. ОТм |  |  |  |  | 32.21 | 1.25 | 10.07
| 4 | М |  |  |  |  | 121.33 |  | 30.33
| 07.2.07.12 | Конструкции стальные | т | 1 |  | 0.25
|  | ЗТ | чел.-ч | 5.78 | 1.15 | 1.66
|  | ЗТм | чел.-ч | 2.29 | 1.25 | 0.72
|  | Итого по расценке |  |  |  |  | 439.57 |  | 128.49
|  | ФОТ | [6 empty] | 24.98
| Приказ Минстроя №812/пр от 21.12.2020г. | НР (Металлические конструкции) | % | 93 | 1 | 93 |  |  | 23.23
| Приказ Минстроя №774/пр от 11.12.2020г. | СП (Металлические конструкции) | % | 62 | 0.85 | 53 |  |  | 13.24
|  | Всего по позиции | [6 empty] | 164.96
27 | ФССЦ07.2.07.13-0081 | Конструкции стальные приспособлений для монтажа | т | 0,25 (250/1000) |  | 0.25 | 7441 |  | 1860.25
|  | Всего по позиции | [6 empty] | 1860.25
28 | ФЕР09-03-030-01 | Монтаж площадок с настилом и ограждением из листовой, рифленой, просечной и круглой стали | т | 1,5 (1500/1000) |  | 1.5
| Приказ от 04.08.2020 № 421/пр п.58б | При применении сметных норм, включенных в сборники ГЭСН (ФЕР, ТЕР), аналогичных технологическим процессам в новом строительстве, в том числе по возведению новых конструктивных элементов ОЗП=1,15; ЭМ=1,25; ЗПМ=1,25; ТЗР=1,15; ТЗМ=1,25
| 1 | ОТ |  |  |  |  | 329.56 | 1.15 | 568.49
| 3 | ЭМ |  |  |  |  | 581.74 | 1.25 | 1090.76
| 2 | в т.ч. ОТм |  |  |  |  | 59.5 | 1.25 | 111.56
| 4 | М |  |  |  |  | 88.49 |  | 132.74
| 01.7.15.03-0042 | Болты с гайками и шайбами строительные | кг | 0 |  | 0
| 07.2.05.01 | Площадки площадью до 2 м2 | т | 1 |  | 1.5
|  | ЗТ | чел.-ч | 35.9 | 1.15 | 61.93
|  | ЗТм | чел.-ч | 4.42 | 1.25 | 8.29
|  | Итого по расценке |  |  |  |  | 999.79 |  | 1791.99
|  | ФОТ | [6 empty] | 680.05
| Приказ Минстроя №812/пр от 21.12.2020г. | НР (Металлические конструкции) | % | 93 | 1 | 93 |  |  | 632.45
| Приказ Минстроя №774/пр от 11.12.2020г. | СП (Металлические конструкции) | % | 62 | 0.85 | 53 |  |  | 360.43
|  | Всего по позиции | [6 empty] | 2784.87
29 | Каталог ПАО "ТНМК" | Лист рифленный 3*1250*2500 мм РОМБ ГОСТ 8568-77 | т | 1.5 |  | 1.5 | 37916,67 (45500/1,2) |  | 6455.73 | 8.81 | 56875
|  | Всего по позиции | [6 empty] | 6455.73 |  | 56875
30 | Каталог ООО "Союз" | Поручни хромированные ООО "Союз" | м | 28 |  | 28 | 4000 (4800/1,2) |  | 12712.83 | 8.81 | 112000
|  | Всего по позиции | [6 empty] | 12712.83 |  | 112000
31 | ФЕР13-03-002-04 | Огрунтовка металлических поверхностей за один раз: грунтовкой ГФ-021 | 100 м2 | 0,25 (25/100) |  | 0.25
| Приказ от 04.08.2020 № 421/пр п.58б | При применении сметных норм, включенных в сборники ГЭСН (ФЕР, ТЕР), аналогичных технологическим процессам в новом строительстве, в том числе по возведению новых конструктивных элементов ОЗП=1,15; ЭМ=1,25; ЗПМ=1,25; ТЗР=1,15; ТЗМ=1,25
| 1 | ОТ |  |  |  |  | 56.55 | 1.15 | 16.26
| 3 | ЭМ |  |  |  |  | 9.22 | 1.25 | 2.88
| 2 | в т.ч. ОТм |  |  |  |  | 0.22 | 1.25 | 0.07
| 4 | М |  |  |  |  | 152.04 |  | 38.01
|  | ЗТ | чел.-ч | 5.31 | 1.15 | 1.53
|  | ЗТм | чел.-ч | 0.02 | 1.25 | 0.01
|  | Итого по расценке |  |  |  |  | 217.81 |  | 57.15
|  | ФОТ | [6 empty] | 16.33
| Приказ Минстроя №812/пр от 21.12.2020г. | НР (Защита строительных конструкций и оборудования от коррозии) | % | 94 | 1 | 94 |  |  | 15.35
| Приказ Минстроя №774/пр от 11.12.2020г. | СП (Защита строительных конструкций и оборудования от коррозии) | % | 51 | 0.85 | 43 |  |  | 7.02
|  | Всего по позиции | [6 empty] | 79.52
32 | ФЕР13-03-004-26 | Окраска металлических огрунтованных поверхностей: эмалью ПФ-115 | 100 м2 | 0,5 (50/100) |  | 0.5
| Приказ от 04.08.2020 № 421/пр п.58б | При применении сметных норм, включенных в сборники ГЭСН (ФЕР, ТЕР), аналогичных технологическим процессам в новом строительстве, в том числе по возведению новых конструктивных элементов ОЗП=1,15; ЭМ=1,25; ЗПМ=1,25; ТЗР=1,15; ТЗМ=1,25
| 1 | ОТ |  |  |  |  | 19.32 | 1.15 | 11.11
| 3 | ЭМ |  |  |  |  | 6.01 | 1.25 | 3.76
| 2 | в т.ч. ОТм |  |  |  |  | 0.22 | 1.25 | 0.14
| 4 | М |  |  |  |  | 138.16 |  | 69.08
|  | ЗТ | чел.-ч | 2.13 | 1.15 | 1.22
|  | ЗТм | чел.-ч | 0.02 | 1.25 | 0.01
|  | Итого по расценке |  |  |  |  | 163.49 |  | 83.95
|  | ФОТ | [6 empty] | 11.25
| Приказ Минстроя №812/пр от 21.12.2020г. | НР (Защита строительных конструкций и оборудования от коррозии) | % | 94 | 1 | 94 |  |  | 10.58
| Приказ Минстроя №774/пр от 11.12.2020г. | СП (Защита строительных конструкций и оборудования от коррозии) | % | 51 | 0.85 | 43 |  |  | 4.84
|  | Всего по позиции | [6 empty] | 99.37
33 | ФЕРр69-9-1 | Очистка помещений от строительного мусора | 100 т | 0,005 (0,5/100) |  | 0.005
| 1 | ОТ |  |  |  |  | 1363 |  | 6.82
| 3 | ЭМ |  |  |  |  | 0 |  | 0
| 2 | в т.ч. ОТм |  |  |  |  | 0 |  | 0
| 4 | М |  |  |  |  | 0 |  | 0
| 999-9900 | Строительный мусор | т | 100 |  | 0.5
|  | ЗТ | чел.-ч | 188 |  | 0.94
|  | ЗТм | чел.-ч | 0 |  | 0
|  | Итого по расценке |  |  |  |  | 1363 |  | 6.82
|  | ФОТ | [6 empty] | 6.82
| Приказ Минстроя №812/пр от 21.12.2020г. | НР (Ремонт : прочие ремонтно-строительные работы) | % | 92 | 1 | 92 |  |  | 6.27
| Приказ Минстроя №774/пр от 11.12.2020г. | СП (Ремонт : прочие ремонтно-строительные работы) | % | 44 | 1 | 44 |  |  | 3
|  | Всего по позиции | [6 empty] | 16.09
34 | ФЕР10-01-047-01 | Демонтаж блоков из ПВХ в наружных и внутренних дверных проемах: в каменных стенах площадью проема до 3 м2 | 100 м2 | 0,075 (7,5/100) |  | 0.075
| Приказ от 04.08.2020 № 421/пр п.58б | При применении сметных норм, включенных в сборники ГЭСН (ФЕР, ТЕР), аналогичных технологическим процессам в новом строительстве, в том числе по возведению новых конструктивных элементов ОЗП=1,15; ЭМ=1,25; ЗПМ=1,25; ТЗР=1,15; ТЗМ=1,25
| МДС 81-36.2004 п.п. 3.3.1. | Демонтаж (разборка) сборных деревянных конструкций ОЗП=0,8; ЭМ=0,8; ЗПМ=0,8; МАТ=0; ТЗР=0,8; ТЗМ=0,8
| 1 | ОТ |  |  |  |  | 1763.23 | 0.92 | 121.66
| 3 | ЭМ |  |  |  |  | 248.35 |  | 18.63
| 2 | в т.ч. ОТм |  |  |  |  | 52.23 |  | 3.92
| 4 | М |  |  |  |  | 9983.74 | 0 | 0
| 11.3.01.02 | Блоки дверные входные из поливинилхлоридных профилей | м2 | 100 |  | 7.5
|  | ЗТ | чел.-ч | 199.01 | 0.92 | 13.73
|  | ЗТм | чел.-ч | 4.33 |  | 0.32
|  | Итого по расценке |  |  |  |  | 11995.32 |  | 140.29
|  | ФОТ | [6 empty] | 125.58
| Приказ Минстроя №812/пр от 21.12.2020г. | НР (Деревянные конструкции) | % | 108 | 1 | 108 |  |  | 135.63
| Приказ Минстроя №774/пр от 11.12.2020г. | СП (Деревянные конструкции) | % | 55 | 0.85 | 47 |  |  | 59.02
|  | Всего по позиции | [6 empty] | 334.94
35 | ФЕР10-01-047-01 | Установка блоков из ПВХ в наружных и внутренних дверных проемах: в каменных стенах площадью проема до 3 м2 | 100 м2 | 0,075 (7,5/100) |  | 0.075
| Приказ от 04.08.2020 № 421/пр п.58б | При применении сметных норм, включенных в сборники ГЭСН (ФЕР, ТЕР), аналогичных технологическим процессам в новом строительстве, в том числе по возведению новых конструктивных элементов ОЗП=1,15; ЭМ=1,25; ЗПМ=1,25; ТЗР=1,15; ТЗМ=1,25
| 1 | ОТ |  |  |  |  | 1763.23 | 1.15 | 152.08
| 3 | ЭМ |  |  |  |  | 248.35 | 1.25 | 23.28
| 2 | в т.ч. ОТм |  |  |  |  | 52.23 | 1.25 | 4.9
| 4 | М |  |  |  |  | 9983.74 |  | 748.78
| 11.3.01.02 | Блоки дверные входные из поливинилхлоридных профилей | м2 | 100 |  | 7.5
|  | ЗТ | чел.-ч | 199.01 | 1.15 | 17.16
|  | ЗТм | чел.-ч | 4.33 | 1.25 | 0.41
|  | Итого по расценке |  |  |  |  | 11995.32 |  | 924.14
|  | ФОТ | [6 empty] | 156.98
| Приказ Минстроя №812/пр от 21.12.2020г. | НР (Деревянные конструкции) | % | 108 | 1 | 108 |  |  | 169.54
| Приказ Минстроя №774/пр от 11.12.2020г. | СП (Деревянные конструкции) | % | 55 | 0.85 | 47 |  |  | 73.78
|  | Всего по позиции | [6 empty] | 1167.46
36 | ФССЦ11.3.01.02-0003 | Блок дверной входной из ПВХ-профилей, с простой коробкой, однопольный с клювовой фурнитурой, без стеклопакета по типу сэндвич, площадь от 1,5-2 м2 | м2 | 7.5 |  | 7.5 | 1489.87 |  | 11174.03
|  | Всего по позиции | [6 empty] | 11174.03
37 | ФССЦпг01-01-01-041 | Погрузка при автомобильных перевозках мусора строительного с погрузкой вручную | 1 т груза | 0.5 |  | 0.5
| 1 | ОТ |  |  |  |  | 0 |  | 0
| 3 | ЭМ |  |  |  |  | 0 |  | 0
| 2 | в т.ч. ОТм |  |  |  |  | 0 |  | 0
| 4 | М |  |  |  |  | 0 |  | 0
|  | ЗТ | чел.-ч | 0 |  | 0
|  | ЗТм | чел.-ч | 0 |  | 0
|  | Итого по расценке |  |  |  |  | 42.98 |  | 21.49
|  | Всего по позиции | [6 empty] | 21.49
38 | ФССЦпг03-21-01-002 | Перевозка грузов I класса автомобилями-самосвалами грузоподъемностью 10 т работающих вне карьера на расстояние до 2 км | 1 т груза | 0.5 |  | 0.5
| 1 | ОТ |  |  |  |  | 0 |  | 0
| 3 | ЭМ |  |  |  |  | 0 |  | 0
| 2 | в т.ч. ОТм |  |  |  |  | 0 |  | 0
| 4 | М |  |  |  |  | 0 |  | 0
|  | ЗТ | чел.-ч | 0 |  | 0
|  | ЗТм | чел.-ч | 0 |  | 0
|  | Итого по расценке |  |  |  |  | 3.86 |  | 1.93
|  | Всего по позиции | [6 empty] | 1.93
|  | Итого прямые затраты по Разделу 2 (в базисном уровне цен) | [6 empty] | 36551.53
в том числе
|  | оплата труда | [6 empty] | 2011.07
|  | эксплуатация машин и механизмов | [6 empty] | 1280.71
|  | материальные ресурсы | [6 empty] | 33236.33
|  | перевозка | [6 empty] | 1.93
|  | Итого ФОТ (в базисном уровне цен) (справочно) | [6 empty] | 2149.52
|  | Итого накладные расходы (в базисном уровне цен) | [6 empty] | 1982.13
|  | Итого сметная прибыль (в базисном уровне цен) | [6 empty] | 979.24
|  | Итого по разделу Раздел 2 (в базисном уровне цен) | [6 empty] | 39512.9
справочно
|  | материальные ресурсы, отсутствующие в СНБ (в базисном уровне цен) | [6 empty] | 19168.56
|  | ВСЕГО по смете | [6 empty] | 60395.19
в том числе
|  | оплата труда | [6 empty] | 6312.86
|  | эксплуатация машин и механизмов | [6 empty] | 1877.16
|  | материальные ресурсы | [6 empty] | 42913.26
|  | перевозка | [6 empty] | 1.93
|  | Итого ФОТ (в базисном уровне цен) (справочно) | [6 empty] | 6572.19
|  | Итого накладные расходы (в базисном уровне цен) | [6 empty] | 6338.3
|  | Итого сметная прибыль (в базисном уровне цен) | [6 empty] | 2930.19
| прил.1 Административные здания (Письмо Минстроя России от 26.02.2021 №7484-ИФ/09) | ВСЕГО СМР (без учета перевозки) по смете (в базисном уровне цен с пересчетом в текущий уровень) | [6 empty] | 60393.26 | 8.81 | 532064.59
| прил.1 Административные здания (Письмо Минстроя России от 26.02.2021 №7484-ИФ/09) | ВСЕГО перевозка по смете (в базисном уровне цен с пересчетом в текущий уровень) | [6 empty] | 1.93 | 8.81 | 17
|  | Итого: | [6 empty] | 60395.19 |  | 532081.59
|  | НДС [532081,59*20%] | [6 empty] | 12079.04 |  | 106416.32
|  | ВСЕГО по смете (в базисном и текущем уровнях цен) | [6 empty] | 72474.23 |  | 638497.91
в том числе
|  | материальные ресурсы, отсутствующие в СНБ (в текущем уровне цен) | [8 empty] | 236574.54
| Составил | //
должность, подпись (инициалы, фамилия)
| Проверил | //
должность, подпись (инициалы, фамилия)