## TDSheet
Приложение №1 к Техническому заданию
№ п/п | Наименивание | Ед.изм. | Кол-во | Страна производитель | Техническое описание
1 | ТМЛ- 6-6-4 Наконечник медный луженый (уп.100шт.) ЗЭТАРУС | шт | 20 | РОССИЯ | Материал - луженая электротехническая медь. Диаметр контактного стержня: 6 мм Номинальное сечение: 6 мм2
2 | ВА47- 29 1P х-ка C 16А 4,5кА Автоматический выключатель TDM | шт | 36 | КИТАЙ | Автоматический выключатель ВА 47-29 Количество полюсов: 1 Номин.ток:16 А Характеристика срабатывания тока:С Номин.отключающая способность: 4,5 кА
3 | ВА47- 29 1P х-ка C 25А 4,5кА Автоматический выключатель TDM | шт | 36 | КИТАЙ | Автоматический выключатель ВА 47-29 Количество полюсов: 1 Номин.ток:25 А Характеристика срабатывания тока:С Номин.отключающая способность: 4,5 кА
4 | ВА47- 29 1P х-ка C 32А 4,5кА Автоматический выключатель TDM | шт | 36 | КИТАЙ | Автоматический выключатель ВА 47-29 Количество полюсов: 1 Номин.ток:32 А Характеристика срабатывания тока:С Номин.отключающая способность: 4,5 кА
5 | ВА47- 29 1P х-ка C 40А 4,5кА Автоматический выключатель TDM | шт | 5 | КИТАЙ | Автоматический выключатель ВА 47-29 Количество полюсов: 1 Номин.ток:40 А Характеристика срабатывания тока:С Номин.отключающая способность: 4,5 кА
6 | ВА47- 29 2P х-ка C 2А 4,5кА Автоматический выключатель TDM | шт | 2 | КИТАЙ | Автоматический выключатель ВА 47-29 Количество полюсов: 2 Номин.ток:2 А Характеристика срабатывания тока:С Номин.отключающая способность: 4,5 кА
7 | ВА47- 29 2P х-ка C 10А 4,5кА Автоматический выключатель TDM | шт | 2 | КИТАЙ | Автоматический выключатель ВА 47-29 Количество полюсов: 2 Номин.ток:10 А Характеристика срабатывания тока:С Номин.отключающая способность: 4,5 кА
8 | ВА47- 29 2P х-ка C 25А 4,5кА Автоматический выключатель TDM | шт | 2 | КИТАЙ | Автоматический выключатель ВА 47-29 Количество полюсов: 2 Номин.ток:25 А Характеристика срабатывания тока:С Номин.отключающая способность: 4,5 кА
9 | ВА47- 29 2P х-ка C 32А 4,5кА Автоматический выключатель TDM | шт | 2 | КИТАЙ | Автоматический выключатель ВА 47-29 Количество полюсов: 2 Номин.ток:32 А Характеристика срабатывания тока:С Номин.отключающая способность: 4,5 кА
10 | ВА47- 29 2P х-ка C 40А 4,5кА Автоматический выключатель TDM | шт | 12 | РОССИЯ | Автоматический выключатель ВА 47-29 Количество полюсов: 2 Номин.ток:40 А Характеристика срабатывания тока:С Номин.отключающая способность: 4,5 кА
11 | ВА47- 29 2P х-ка C 50А 4,5кА Автоматический выключатель TDM | шт | 2 | КИТАЙ | Автоматический выключатель ВА 47-29 Количество полюсов: 2 Номин.ток:50 А Характеристика срабатывания тока:С Номин.отключающая способность: 4,5 кА
12 | ВА47- 29 3P х-ка C 16А 4,5кА Автоматический выключатель TDM | шт | 2 | КИТАЙ | Автоматический выключатель ВА 47-29 Количество полюсов: 3 Номин.ток: 16 А Характеристика срабатывания тока:С Номин.отключающая способность: 4,5 кА
13 | ВА47- 29 3P х-ка C 25А 4,5кА Автоматический выключатель TDM | шт | 2 | КИТАЙ | Автоматический выключатель ВА 47-29 Количество полюсов: 3 Номин.ток: 25 А Характеристика срабатывания тока:С Номин.отключающая способность: 4,5 кА
14 | ВА47- 29 3P х-ка C 32А 4,5кА Автоматический выключатель TDM | шт | 2 | КИТАЙ | Автоматический выключатель ВА 47-29 Количество полюсов: 3 Номин.ток: 32 А Характеристика срабатывания тока:С Номин.отключающая способность: 4,5 кА
15 | ВА47- 29 3P х-ка C 40А 4,5кА Автоматический выключатель TDM | шт | 2 | КИТАЙ | Автоматический выключатель ВА 47-29 Количество полюсов: 3 Номин.ток: 40 А Характеристика срабатывания тока:С Номин.отключающая способность: 4,5 кА
16 | ВА47-100 3P х-ка C 50А 10кА Автоматический выключатель TDM | шт | 1 | КИТАЙ | Автоматический выключатель 47-100 Количество полюсов: 3 Номин.ток: 50 А Характеристика срабатывания тока:С Номин.отключающая способность: 4,5 кА
17 | ВА47-100 4P х-ка C 63А 10кА Автоматический выключатель TDM | шт | 1 | КИТАЙ | Автоматический выключатель 47-100 Количество полюсов: 4 Номин.ток: 63 А Характеристика срабатывания тока:С Номин.отключающая способность: 4,5 кА
18 | ВА47-100 4P х-ка C 100А 10кА Автоматический выключатель TDM | шт | 1 | КИТАЙ | Автоматический выключатель 47-100 Количество полюсов: 4 Номин.ток: 100 А Характеристика срабатывания тока:С Номин.отключающая способность: 4,5 кА
19 | ВА47- 29 1P х-ка B 16А 4,5кА Автоматический выключатель TDM | шт | 1 | КИТАЙ | Автоматический выключатель ВА 47-29 Количество полюсов: 1 Номин.ток:16 А Характеристика срабатывания тока:В Номин.отключающая способность: 4,5 кА
20 | ВА47- 29 1P х-ка B 25А 4,5кА Автоматический выключатель TDM | шт | 1 | КИТАЙ | Автоматический выключатель ВА 47-29 Количество полюсов: 1 Номин.ток:25 А Характеристика срабатывания тока:В Номин.отключающая способность: 4,5 кА
21 | ВА47- 29 1P х-ка B 25А 4,5кА Автоматический выключатель TDM | шт | 1 | КИТАЙ | Автоматический выключатель ВА 47-29 Количество полюсов: 1 Номин.ток: 25А Характеристика срабатывания тока:В Номин.отключающая способность: 4,5 кА
22 | ВА47- 29 1P х-ка B 40А 4,5кА Автоматический выключатель TDM | шт | 1 | КИТАЙ | Автоматический выключатель ВА 47-29 Количество полюсов: 1 Номин.ток:40 А Характеристика срабатывания тока:В Номин.отключающая способность: 4,5 кА
23 | Витая пара Rexant UTP 4х2х0,5 (медная жила) cat 5е 305м (01-0043) | м | 1 | КИТАЙ | Состав: 8 жил, 4 пары (4PR) Материал проводника: высокоочищенная бескислородная медь, калибр 24AWG Изоляция проводника: полиэтилен повышенной плотности (HDPE) диаметром 0,9 мм Экранирование UTP: без экрана Внешняя изоляция: ПВХ – поливинилхлорид (PVC), толщина 0,5 мм Общий диаметр кабеля: 4,9 мм Радиус изгиба: 8 внешних диаметров кабеля Частотный диапазон: 1-100 МГц Рабочая температура: –40...+60 °C Прокладка и монтаж: не ниже –10 °С Упаковка: бухта 305 м/в коробке 2 бухты Срок службы: 25 лет
24 | Держатель предохранителя 250А ДП-35, габарит 1 TDM | шт | 1 | КИТАЙ | Модель/исполнение: Держатель плавкого предохранителя; Количество полюсов: 2; Тип подключения силовой эл. цепи: болтовое соединение; Номинальный продолжительный ток: 250 А; Условный номинальный ток короткого замыкания: 100 кА; Максимально допустимое рабочее напряжение: 400 В; Конструктивный размер вставки плавкого предохранителя: 1 (NH1)
25 | Гоф/труба лег.с протяж. ПВХ d-16 мм (100м) ELASTA IEK | упак | 1 | РОССИЯ | Наружный диаметр, мм: 16; Рабочая температура, °С: -15…60; Внутренний диаметр, мм: 10,8; Прочность при сжатии, Н: 350; С протыжкой - зондом: Да; Кратность упаковки: 100 м.
26 | Гоф/труба лег.с протяж. ПВХ d-16 мм (25м) ELASTA IEK | упак | 1 | РОССИЯ | Наружный диаметр, мм: 16; Рабочая температура, °С: -15…60; Внутренний диаметр, мм: 10,8; Прочность при сжатии, Н: 350; С протыжкой - зондом: Да; Кратность упаковки: 25 м.
27 | Гоф/труба лег.с протяж. d-25 мм (50м) ELASTA IEK | упак | 1 | РОССИЯ | Наружный диаметр, мм: 25; Рабочая температура, °С: -15…60; Внутренний диаметр, мм: 18,3; Прочность при сжатии, Н: 350; С протыжкой - зондом: Да; Кратность упаковки: 50 м.
28 | Гоф/труба лег.с протяж. d-20 мм (100м) ELASTA IEK | упак | 1 | РОССИЯ | Наружный диаметр, мм: 20; Рабочая температура, °С: -15…60; Внутренний диаметр, мм: 14,2; Прочность при сжатии, Н: 350; С протыжкой - зондом: Да Кратность упаковки: 100 м.
29 | Гоф/труба лег.с протяж. d-20 мм (25м) ELASTA IEK | упак | 1 | РОССИЯ | Наружный диаметр, мм: 20; Рабочая температура, °С: -15…60; Внутренний диаметр, мм: 14,2; Прочность при сжатии, Н: 350; С протыжкой - зондом: Да Кратность упаковки: 25 м.
30 | Гоф/труба лег.с протяж. d-20 мм (50м) ELASTA IEK | упак | 1 | РОССИЯ | Наружный диаметр, мм: 20; Рабочая температура, °С: -15…60; Внутренний диаметр, мм: 14,2; Прочность при сжатии, Н: 350; С протыжкой - зондом: Да Кратность упаковки: 50 м.
31 | Гоф/труба лег.с протяж. d-32 мм (25м) ELASTA IEK | упак | 1 | РОССИЯ | Наружный диаметр, мм: 32; Рабочая температура, °С: -15…60; Внутренний диаметр, мм: 24,5; Прочность при сжатии, Н: 350; С протыжкой - зондом: Да; Кратность упаковки: 25 м.
32 | Гоф/труба лег.с протяж. d-40 мм (15м) ELASTA IEK | упак | 1 | РОССИЯ | Наружный диаметр, мм: 40; Рабочая температура, °С: -15…60; Внутренний диаметр, мм: 31,5; Прочность при сжатии, Н: 350; С протыжкой - зондом: Да Кратность упаковки: 15 м.
33 | ДДС-02 1100Вт, 5-480с, 12м, 5+Лк, 180гр, IP44, Датчик движения настенный TDM | шт | 30 | КИТАЙ | Способ установки: на стену Макс. Мощность нагрузки: 1100 Вт Время отключения: 5 сек. - 8 мин. (регулируется) Порог срабатывания, лк: 5- дневной свет (регулируется) дальность обнаружения: 12 м Угол обзора: 180° Степень защиты: IP 44
34 | ДДП-01 1100Вт, 5-480с, 2-8м, 5+Лк, 120(сбоку)+360(сверху) гр, IP33 Датчик движения потолочный TDM | шт | 30 | КИТАЙ | Способ установки: потолочный Макс. Мощность нагрузки: 1100 Вт Время отключения: 5 сек. - 8 мин. (регулируется) Порог срабатывания, лк: 5- дневной свет (регулируется) дальность обнаружения: 2 - 12 м (регулируестя) Угол обзора: 160° (сбоку) + 360° (сверху) Степень защиты: IP 44
35 | Зажим ЗАБ 16-25 М (PA25x100, DN123) анкерный TDM | шт | 50 | РОССИЯ | Материал: Сталь/Пластик Модель/исполнение: Изолированный Цвет: Черный Диапазон сечений проводников: 2х16 - 4х25 мм2 Мин. Разрушающая нагрузка: 2.5 кН Количество кабелей: 4
36 | Зажим ЗГОП 16-95/1,5-10 (P6, P616, SLIW11.1, TTD 051) герметичный ответвительный прокалывающий TDM | шт | 1 | КИТАЙ | Номин. поперечное сечение магистрали: 16..95 мм² Номин. поперечное сечение ответвления: 1.5..10 мм² Для соединения и подвески воздушных линий электропередач до 1 кВ.
37 | ЗВИ- 5 ПЭ Зажим винтовой 1,5-4мм2 12пар IEK | шт | 1 | КИТАЙ | Сечение одножильного жёсткого провода: 1,5...4 мм² Сечение многожильного гибкого провода: 1,5...4 мм² Номин ток In: 5 А Номин раб напряжение: 400 В Количество полюсов: 12 Количество зажимных клемм на 1 полюс: 2 Рабочая температура: -25...+85 °C Ширина или размер ячейки: 16.0 мм Длина: 113 мм Прозрачный: Да Номин напряжение изоляции: Ui 450 В Ширина: 16 мм Высота: 13 мм Допустимый длительный ток: 3 А Момент затяжки Нм при сечении проводника: 0,8 мм² Макс рабочее напряжение Ue: 400 В Распространяет горение: Да
38 | Изолента 0,15х19 мм белая 20 метров TDM | шт | 60 | КИТАЙ | Электрическая прочность (напряжение пробоя), В: 6000 Оптимальная температура эксплуатации, °С: от -50 до +70 Толщина пленки ПВХ, мм: 0,15 Толщина клеевого слоя, мм: 0,02 Относительное удлинение при разрыве, %: не менее 150 Ширина: 19 мм Толщина слоя: 0,15 мм Цвет: белый
39 | Изолента 0,15х19 мм Желтая 20 метров TDM | шт | 60 | КИТАЙ | Электрическая прочность (напряжение пробоя), В: 6000 Оптимальная температура эксплуатации, °С: от -50 до +70 Толщина пленки ПВХ, мм: 0,15 Толщина клеевого слоя, мм: 0,02 Относительное удлинение при разрыве, %: не менее 150 Ширина: 19 мм Толщина слоя: 0,15 мм Цвет: жёлтый
40 | Изолента 0,15х19 мм Зеленая 20метров TDM | шт | 60 | КИТАЙ | Электрическая прочность (напряжение пробоя), В: 6000 Оптимальная температура эксплуатации, °С: от -50 до +70 Толщина пленки ПВХ, мм: 0,15 Толщина клеевого слоя, мм: 0,02 Относительное удлинение при разрыве, %: не менее 150 Ширина: 19 мм Толщина слоя: 0,15 мм Цвет: зеленый
41 | Изолента 0,15х19 мм красная 20 метров TDM | шт | 1 | КИТАЙ | Электрическая прочность (напряжение пробоя), В: 6000 Оптимальная температура эксплуатации, °С: от -50 до +70 Толщина пленки ПВХ, мм: 0,15 Толщина клеевого слоя, мм: 0,02 Относительное удлинение при разрыве, %: не менее 150 Ширина: 19 мм Толщина слоя: 0,15 мм Цвет: красный
42 | Изолента 0,15х19 мм синяя 20 метров TDM | шт | 60 | КИТАЙ | Электрическая прочность (напряжение пробоя), В: 6000 Оптимальная температура эксплуатации, °С: от -50 до +70 Толщина пленки ПВХ, мм: 0,15 Толщина клеевого слоя, мм: 0,02 Относительное удлинение при разрыве, %: не менее 150 Ширина: 19 мм Толщина слоя: 0,15 мм Цвет: синий
43 | Изолента 0,15х19 мм черная 20 метров TDM | шт | 60 | КИТАЙ | Электрическая прочность (напряжение пробоя), В: 6000 Оптимальная температура эксплуатации, °С: от -50 до +70 Толщина пленки ПВХ, мм: 0,15 Толщина клеевого слоя, мм: 0,02 Относительное удлинение при разрыве, %: не менее 150 Ширина: 19 мм Толщина слоя: 0,15 мм Цвет: черный
44 | КМПн- 1/2 Бокс для 1-2-х автом. выкл. наружн. уст. KREPTA 3 IEK | шт | 10 | РОССИЯ | Артикул производителя: MKP31-N-02-30-252 Гарантийный срок: 5 лет Произведено: Российская Федерация Способ монтажа: Поверхностный Ширина: 44 мм Высота: 133 мм Глубина: 58 мм С монтажной панелью: Нет Количество рядов: 1 Din рейка: Да Степень защиты IP: IP20 Цвет: Белый Номер цвета: RAL 9016 Материал корпуса: Пластик Ширина в числах модульных расстояний: 2 Прозрачная дверь: Нет Тип крышки: Закрытого типа
45 | КМПн- 1/4 Бокс для 4-х автом. выкл. наружн. уст. KREPTA 3 IEK | шт | 10 | РОССИЯ | Артикул производителя: MKP31-N-04-30-135 Гарантийный срок: 5 лет Произведено: Российская Федерация Способ монтажа: Поверхностный Ширина: 79 мм Высота: 133 мм Глубина: 58 мм С монтажной панелью: Нет Количество рядов: 1 Din рейка: Да Степень защиты IP: IP20 Цвет: Белый Номер цвета: RAL 9016 Материал корпуса: Пластик Ширина в числах модульных расстояний: 4 Прозрачная дверь: Нет Тип крышки: Закрытого типа
46 | КМПн- 2/2 Бокс с прозр. крышкой для 2-х авт.выкл.наружн.уст. IP30 KREPTA 3 IEK | шт | 10 | РОССИЯ | Артикул производителя: MKP42-N-02-30-20 Гарантийный срок: 5 лет Произведено: Российская Федерация Способ монтажа: Поверхностный Ширина: 59 мм Высота: 146 мм Глубина: 83 мм С монтажной панелью: Нет Количество рядов: 1 Din рейка: Да Степень защиты IP: IP30 Цвет: Белый Номер цвета: RAL 9016 Материал корпуса: Пластик Ширина в числах модульных расстояний: 2 Прозрачная дверь: Да Тип крышки: Закрытого типа
47 | КМПн- 2/4 Бокс с прозр. крышкой для 4-х авт.выкл.наружн.уст. KREPTA 3 IEK | шт | 10 | РОССИЯ | Артикул производителя: MKP42-N-04-30-12 Гарантийный срок: 5 лет Произведено: Российская Федерация Способ монтажа: Поверхностный Ширина: 96 мм Высота: 146 мм Глубина: 83 мм С монтажной панелью: Нет Количество рядов: 1 Din рейка: Да Степень защиты IP: IP30 Цвет: Белый Номер цвета: RAL 9016 Материал корпуса: Пластик Ширина в числах модульных расстояний: 4 Прозрачная дверь: Да Тип крышки: Закрытого типа
48 | Панель для установки счетчика 1-фазн. (150х245х20мм) ПУ 1/0 IEK | шт | 10 | РОССИЯ | Степень защиты - IP: IP20 Тип монтажа: Навесной Номин раб напряжение: 400В Материал: Пластик Высота: 245 мм Глубина: 41 мм Ширина: 155 мм Вид или марка материала: Полистирол Количество счетчиков: 1
49 | Панель для установки счетчика универ.(1ф. и 3ф.)ПУ2/0 333х201х33 IEK | шт | 10 | РОССИЯ | Степень защиты - IP: IP20 Тип монтажа: Навесной Номин раб напряжение: 400В Материал: Пластик Высота: 334 мм Глубина: 30 мм Ширина: 200 мм Вид или марка материала: Полистирол Количество счетчиков: 1
50 | ЩМП-2-0 IP66 (500х400х220) Корпус металлический TDM | шт | 10 | РОССИЯ | Способ монтажа: Открытой установки Ширина: 400 мм Степень защиты (IP): IP66 Высота: 500 мм Глубина:220 мм Защитное покрытие поверхности: с порошковым покрытием Материал корпуса: Сталь Глубина установочная (встраив.): 220 мм Тип крышки (наружной): Дверь (-ца) Номин. ток (In): 400 А Тип дверцы: Одинарный (-ая) Количество линейных кабельных вводов: 3 RAL-номер цвета: 7032
51 | СИЗ-1 (1-2,75мм2) Соединительный изолирующий зажим (100шт.) EKF PROxima | шт | 100 | КИТАЙ | Диаметр проводника: 3 мм Сечение жил (суммарное): 1÷3 мм² Количество жил: 2
52 | СИЗ-3 (1,5-5,75мм2) Соединительные изолирующие зажимы (100 шт.) EKF PROxima | шт | 100 | КИТАЙ | Диаметр проводника: 5 мм Сечение жил (суммарное): 2,5÷6 мм² Количество жил: 2
53 | СИЗ-4 (1,75-10,5мм2) Соединительные изолирующие зажимы (100 шт.) EKF PROxima | шт | 100 | КИТАЙ | Диаметр проводника: 6 мм Сечение жил (суммарное): 3,5÷11 мм² Количество жил: 2
54 | Термоусадочная трубка ТУТ нг 6/3 черная в отрезках по 1м PROxima EKF | м | 10 | КИТАЙ | Цвет: Черный Толщина стенки после усадки: 0,55 мм Длина: 1м; Материал: Полиолефин Рабочая температура: -55...115°C Внутр. диаметр до термоусадки: 6 мм Внутр. диаметр после термоусадки: 3 мм Номин. поперечное сечение (диапазон): 28 мм² Возможность нанесения печатной маркировки: Да С внутр. клеевым слоем (клеевая): Нет Коэффициент усадки: 2:1 Соотв. стандарту UL (Underwriters Laboratories , США): Да Тип: Термоусаживаемая (-ый)
55 | Термоусадочная трубка ТУТ нг 12/6 белая в отрезках по 1м PROxima EKF | м | 10 | КИТАЙ | Цвет: Белый Толщина стенки после усадки: 0,7 мм Длина: 1м; Материал: Полиолефин Рабочая температура: -55...115°C Внутр. диаметр до термоусадки: 12 мм Внутр. диаметр после термоусадки: 6 мм Номин. поперечное сечение (диапазон): 113 мм² Возможность нанесения печатной маркировки: Да С внутр. клеевым слоем (клеевая): Нет Коэффициент усадки: 2:1 Соотв. стандарту UL (Underwriters Laboratories , США): Да Тип: Термоусаживаемая (-ый)
56 | Термоусадочная трубка ТУТ нг 20/10 белая в отрезках по 1м PROxima EKF | м | 10 | КИТАЙ | Цвет: Белый Толщина стенки после усадки: 0,9 мм Длина: 1м; Материал: Полиолефин Рабочая температура: -55...115°C Внутр. диаметр до термоусадки: 20 мм Внутр. диаметр после термоусадки: 10 мм Номин. поперечное сечение (диапазон): 314 мм² Возможность нанесения печатной маркировки: Да С внутр. клеевым слоем (клеевая): Нет Коэффициент усадки: 2:1 Соотв. стандарту UL (Underwriters Laboratories , США): Да Тип: Термоусаживаемая (-ый)
57 | Термоусадочная трубка ТУТ нг 30/15 белая в отрезках по 1м PROxima EKF (25) | м | 10 | КИТАЙ | Цвет: Белый Толщина стенки после усадки: 1 мм Длина: 1м; Материал: Полиолефин Рабочая температура: -55...115°C Внутр. диаметр до термоусадки: 30 мм Внутр. диаметр после термоусадки: 15 мм Номин. поперечное сечение (диапазон): 707 мм² Возможность нанесения печатной маркировки: Да С внутр. клеевым слоем (клеевая): Нет Коэффициент усадки: 2:1 Соотв. стандарту UL (Underwriters Laboratories , США): Да Тип: Термоусаживаемая (-ый)
58 | Термоусадочная трубка ТУТ нг 40/20 белая в отрезках по 1м PROxima EKF(25) | м | 10 | КИТАЙ | Цвет: Белый Толщина стенки после усадки: 1 мм Длина: 1м; Материал: Полиолефин Рабочая температура: -55...115°C Внутр. диаметр до термоусадки: 40 мм Внутр. диаметр после термоусадки: 20 мм Номин. поперечное сечение (диапазон): 1256 мм² Возможность нанесения печатной маркировки: Да С внутр. клеевым слоем (клеевая): Нет Коэффициент усадки: 2:1 Соотв. стандарту UL (Underwriters Laboratories , США): Да Тип: Термоусаживаемая (-ый)
59 | Термоусадочная трубка ТУТ нг 50/25 черная 25м/ролл TDM | м | 10 | КИТАЙ | Цвет: Черный Толщина стенки после усадки: 1 мм Длина: 1м; Материал: Полиолефин Рабочая температура: -55...115°C Внутр. диаметр до термоусадки: 50 мм Внутр. диаметр после термоусадки: 25 мм Номин. поперечное сечение (диапазон): 1963 мм² Возможность нанесения печатной маркировки: Да С внутр. клеевым слоем (клеевая): Нет Коэффициент усадки: 2:1 Соотв. стандарту UL (Underwriters Laboratories , США): Да Тип: Термоусаживаемая (-ый)
60 | Труба ПВХ d20 гладкая жесткая серая , 3м, ИЭК | м | 10 | РОССИЯ | Материал изделия: ПВХ Диаметр наружный, мм: 20 Диаметр внутренний, мм: 18.2 Длина, мм: 3000 Цвет: Серый Тип трубы: Жесткая Масса, кг: 0.102 Диаметр, мм: 20 Диапазон рабочих температур: от -10 до +60 Наличие протяжки: Нет
61 | Хомут для кабеля 2,5х200 нейлон (белый) (100 шт.) TDM | упак | 20 | КИТАЙ | Цвет: Белый Длина: 200 мм Ширина: 2,5 мм Материал: Пластик
62 | Хомут для кабеля 3,6х150 нейлон (белый) (100 шт.) TDM | упак | 20 | КИТАЙ | Цвет: Белый Длина: 150 мм Ширина: 3,6 мм Материал: Пластик
63 | Хомут для кабеля 3,6х200 нейлон (белый) (100 шт.) TDM | упак | 20 | КИТАЙ | Цвет: Белый Длина: 200 мм Ширина: 3,6 мм Материал: Пластик
64 | Шина соедин. 3Р 63А (дл.1м) типа PIN (штырь) TDM | шт | 1 | КИТАЙ | Способ монтажа: Сверху Ширина: 20 мм Макс. допустимое раб. Напряжение: Ue415 В Высота: 11 мм Количество полюсов: 3 Тип электрического подключения: Штырь (Pin) Номин. продолжительный ток Iu: 63 А Условный номин. ток короткого замыкания Iq: 25 кА Количество модулей (модульная ширина): 54 Размер шага: 18 мм Номин. импульсное напряжение: 4 кВ Количество фаз: 3 Поперечное сечение: 10.5 мм² Номин. кратковременно выдерживаемый ток Icw: 5 кА
65 | Щмп-1-0 IP31 Корпус металлический (395х310х220) Народный TDM | шт | 1 | РОССИЯ | Способ монтажа: Открытой установки Ширина:395 мм Степень защиты (IP): IP31 Высота: 310 мм Глубина: 220 мм Защитное покрытие поверхности: С порошковым покрытием Материал корпуса: Сталь Тип крышки (наружной): Дверь (-ца) Номин. ток (In): 400 А Тип дверцы: Одинарный (-ая) Количество линейных кабельных вводов: 3 RAL-номер цвета: 7035
66 | Щмп-1-0 IP66 Корпус металлический (400х310х220) TDM | шт | 1 | РОССИЯ | Способ монтажа: Открытой установки Ширина:400 мм Степень защиты (IP): IP66 Высота: 310 мм Глубина: 220 мм Защитное покрытие поверхности: С порошковым покрытием Материал корпуса: Сталь Тип крышки (наружной): Дверь (-ца) Номин. ток (In): 400 А Тип дверцы: Одинарный (-ая) Количество линейных кабельных вводов: 3 RAL-номер цвета: 7035
67 | ЩМП-4-0 IP66 (800х650х250) Корпус металлический TDM | шт | 1 | РОССИЯ | Способ монтажа: Открытой установки Ширина:800 мм Степень защиты (IP): IP66 Высота: 650 мм Глубина: 250 мм Защитное покрытие поверхности: С порошковым покрытием Материал корпуса: Сталь Тип крышки (наружной): Дверь (-ца) Номин. ток (In): 400 А Тип дверцы: Одинарный (-ая) Количество линейных кабельных вводов: 3 RAL-номер цвета: 7035
68 | ЩРн-36 (520х310х120) Корпус металлический TDM | шт | 1 | РОССИЯ | Цвет: Серый Способ монтажа: Накладн. на поверхность Ширина: 310 мм Степень защиты (IP): IP31 Высота: 520 мм Глубина: 120 мм Материал корпуса: Сталь Модульная ширина: 36 Тип передней панели: с вырезом/прорезями Тип крышки (наружной): Дверь (-ца) Тип дверцы: Одинарный (-ая) Количество рядов: 3 RAL-номер цвета: 7035
69 | ЩРн-48 (620х310х120) Корпус металлический TDM | шт | 1 | РОССИЯ | Цвет: Серый Способ монтажа: Накладн. на поверхность Ширина: 310 мм Степень защиты (IP): IP31 Высота: 620 мм Глубина: 120 мм Материал корпуса: Сталь Модульная ширина: 48 Тип передней панели: с вырезом/прорезями Тип крышки (наружной): Дверь (-ца) Тип дверцы: Одинарный (-ая) Количество рядов: 4 RAL-номер цвета: 7035
70 | ЩРн-п- 8 модулей навесной пластик IP40 TDM | шт | 1 | КИТАЙ | Способ монтажа: Накладн. на поверхность Ширина: 184 мм Степень защиты (IP): IP40 Высота: 200 мм Глубина: 95 мм Материал корпуса: АБС-пластик Модульная ширина: 8 Прозрачная дверь: Да Количество рядов: 1
71 | ЩУ 1ф/1-0-3 IP54 Корпус металлический (310х300х150) TDM | шт | 1 | РОССИЯ | Щит учётный Способ монтажа: Накладн. на поверхность Ширина 300 мм Высота 310 мм Глубина 150 мм Количество фаз счётчитка: 1; Количество устанавливаемых счётчиков: 1 Количество дверей: 1 Макс. Количество модулей: 3 Материал корпуса: сталь
72 | ЩУРВ-3/12 Корпус металлический (550х320х165) TDM | шт | 1 | КИТАЙ | Щит учётно-распределительный Способ монтажа: встраиваемый Ширина 320 мм Высота 550 мм Глубина 165 мм Количество фаз счётчитка: 3; Макс. Количество модулей: 12 Материал корпуса: сталь
73 | ЩУРВ-1/12 Корпус металлический (480х320х165) TDM | шт | 1 | КИТАЙ | Щит учётно-распределительный Способ монтажа: встраиваемый Ширина 300 мм Высота 480 мм Глубина 165 мм Количество фаз счётчитка: 1; Макс. Количество модулей: 12 Материал корпуса: сталь
74 | ЯТП-0,25 220/36В-2авт. Ящик с понижающим трансформатором TDM | шт | 1 | РОССИЯ | Ящик с понижающим трансформатором Номинальная мощность трансформатора типа осо, Вт: 0,25 Напряжение первичной обмотки, В: 220 Ннапряжение вторичной обмотки, В: 36 Количество автоматических выключателей: 2 шт. Матриал корпуса: сталь Понижающий трансформатор типа ОСО-0,25, 0,4. Автоматические выключатели ВА47. Розетка (для IP31).
75 | КОПП 1500 (PS 1500, SO 260) Комплект промежуточной подвески TDM | шт | 1 | КИТАЙ | Материал: Сталь/Пластик Защитное покрытие поверхности: Необработанная Метрический размер резьбы (М..): 0.01 Предельная нагрузка 10 Н Макс. растягивающая нагрузка 6 Н
76 | Скрепа СГ-20 100шт/упак (A200, NC 20) TDM | упак | 10 | КИТАЙ | Тип: зажим для натяжения кабеля/троса Количество кабелей 1 шт. Материал: нержавеющая сталь Количество в упаковке: 100шт.
77 | СДО07-20Д светодиодный серый с ДД IP44 Прожектор IEK | шт | 10 | КИТАЙ | Тип: Прожектор светодиодный Мощность: 20 Вт Напряжение: 230 В Степень защиты: IP54 Цветовая температура: 6500 К Световой поток: 1600 Лм Угол светового пучка: 120° Тип датчика: Инфракрасный Угол обзора: 120° Радиус действия датчика: 6 м Уровень освещенности датчика: от 10 до дневного света лк Материал: алюминий Длина: 122 мм Ширина: 182 мм Глубина: 54 мм Срок службы: 30000 ч
78 | СДО06-30Д светодиодный черный IP54 с ДД 6500К 2400лм Прожектор IEK | шт | 10 | КИТАЙ | Тип: Прожектор светодиодный Мощность: 30 Вт Напряжение: 230 В Степень защиты: IP54 Цветовая температура: 6500 К Световой поток: 2400 Лм Угол светового пучка: 110° Тип датчика: Инфракрасный Угол обзора: 180° Радиус действия датчика: 6 м Мин расстояние до освещаемого объекта: 1 м Уровень освещенности датчика: 10…2000 лк Материал: алюминий Длина: 161 мм Ширина: 45 мм Высота: 185 мм Срок службы: 50000 ч
79 | Пассатижи 160 мм 1000В Expert IEK | шт | 10 | КИТАЙ | Длина 160 мм Изолированный: Да Изоляция до 1000 В: Да Температура эксплуатации: -20...50 °C Резка сварочной проволоки: Нет
80 | Пассатижи 200 мм 1000В Expert IEK | шт | 10 | КИТАЙ | Длина 200 мм Изолированный: Да Изоляция до 1000 В: Да Температура эксплуатации: -20...50 °C Резка сварочной проволоки: Нет
81 | ВА47- 29 1P х-ка C 10А 4,5кА Автоматический выключатель TDM | шт | 1 | КИТАЙ | Автоматический выключатель ВА 47-29 Количество полюсов: 1 Номин.ток: 10 А Характеристика срабатывания тока:С Номин.отключающая способность: 4,5 кА
82 | ВА47- 29 2P х-ка C 63А 4,5кА Автоматический выключатель TDM | шт | 1 | КИТАЙ | Автоматический выключатель ВА 47-29 Количество полюсов: 2 Номин.ток:63 А Характеристика срабатывания тока:С Номин.отключающая способность: 4,5 кА
83 | ВА47- 29 2P х-ка B 10А 4,5кА Автоматический выключатель TDM | шт | 1 | КИТАЙ | Автоматический выключатель ВА 47-29 Количество полюсов: 2 Номин.ток: 10 А Характеристика срабатывания тока: В Номин.отключающая способность: 4,5 кА
84 | ВА47- 29 2P х-ка B 16А 4,5кА Автоматический выключатель TDM | шт | 1 | КИТАЙ | Автоматический выключатель ВА 47-29 Количество полюсов: 2 Номин.ток:16 А Характеристика срабатывания тока:В Номин.отключающая способность: 4,5 кА
85 | ВА47- 29 2P х-ка B 25А 4,5кА Автоматический выключатель TDM | шт | 1 | КИТАЙ | Автоматический выключатель ВА 47-29 Количество полюсов: 2 Номин.ток: 25 А Характеристика срабатывания тока:В Номин.отключающая способность: 4,5 кА
86 | ВА47- 29 3P х-ка C 20А 4,5кА Автоматический выключатель TDM | шт | 1 | КИТАЙ | Автоматический выключатель ВА 47-29 Количество полюсов: 3 Номин.ток: 20 А Характеристика срабатывания тока:С Номин.отключающая способность: 4,5 кА
87 | ВА47- 29 3P х-ка C 50А 4,5кА Автоматический выключатель TDM | шт | 1 | КИТАЙ | Автоматический выключатель ВА 47-29 Количество полюсов: 3 Номин.ток: 50 А Характеристика срабатывания тока:С Номин.отключающая способность: 4,5 кА
88 | ВА47- 29 3P х-ка C 63А 4,5кА Автоматический выключатель TDM | шт | 1 | КИТАЙ | Автоматический выключатель ВА 47-29 Количество полюсов: 3 Номин.ток: 50 А Характеристика срабатывания тока:С Номин.отключающая способность: 4,5 кА
89 | ВА47-100 3P х-ка C 100А 10кА Автоматический выключатель TDM | шт | 1 | КИТАЙ | Автоматический выключатель ВА 47-100 Количество полюсов: 3 Номин.ток:100 А Характеристика срабатывания тока:С Номин.отключающая способность: 10 кА
90 | УЗО 2P 16А 10мА ВД1-63 Выключатель дифференциальный IEK | шт | 1 | КИТАЙ | Выключатель дифференциальный УЗО 2P Количество полюсов: 2 Ток утечки: 10мА Номин.ток:16А Класс защиты: IP20
91 | УЗО 2P 16А 30мА ВД1-63 Выключатель дифференциальный TDM | шт | 1 | РОССИЯ | Выключатель дифференциальный УЗО 2P Количество полюсов: 2 Ток утечки: 30 мА Номин.ток:16А Класс защиты: IP20
92 | УЗО 2P 25А 10мА ВД1-63 Выключатель дифференциальный IEK | шт | 1 | КИТАЙ | Выключатель дифференциальный УЗО 2P Количество полюсов: 2 Ток утечки: 10 мА Номин.ток: 25А Класс защиты: IP20
93 | УЗО 2P 25А 30мА ВД1-63 Выключатель дифференциальный TDM | шт | 1 | РОССИЯ | Выключатель дифференциальный УЗО 2P Количество полюсов: 2 Ток утечки: 30 мА Номин.ток: 25А Класс защиты: IP20
94 | УЗО 2P 32А 30мА ВД1-63 Выключатель дифференциальный TDM | шт | 1 | РОССИЯ | Выключатель дифференциальный УЗО 2P Количество полюсов: 2 Ток утечки: 30 мА Номин.ток: 32А Класс защиты: IP20
95 | ППНН-35, габарит 1, 40А Плавкая вставка предохранителя TDM | шт | 1 | КИТАЙ | Конструктивный размер (габарит): 1 (NH1) Номин. ток: 40 А Номин. напряжение: 220...660 В Тип напряжения: DC (постоян.) Категория применения: gL/gG (для защиты кабелей и оборудов. от КЗ и перегрузки)
96 | ППНН-35, габарит 1, 50А Плавкая вставка предохранителя TDM | шт | 1 | КИТАЙ | Конструктивный размер (габарит): 1 (NH1) Номин. ток: 50 А Номин. напряжение: 220...660 В Тип напряжения: DC (постоян.) Номин. отключающая способность: 0.01 кА Категория применения: gL/gG (для защиты кабелей и оборудов. от КЗ и перегрузки)
97 | ППНН-35, габарит 1, 63А Плавкая вставка предохранителя TDM | шт | 1 | КИТАЙ | Конструктивный размер (габарит): 1 (NH1) Номин. ток: 63 А Номин. напряжение: 220...660 В Тип напряжения: DC (постоян.) Номин. отключающая способность: 0.01 кА
98 | ППНН-35, габарит 1, 125А Плавкая вставка предохранителя TDM | шт | 1 | КИТАЙ | Конструктивный размер (габарит): 1 (NH1) Номин. ток: 125 А Номин. напряжение: 220...660 В Тип напряжения: DC (постоян.) Номин. отключающая способность: 0.01 кА Категория применения: gL/gG (для защиты кабелей и оборудов. от КЗ и перегрузки)
99 | ППНН-37, габарит 2, 250А Плавкая вставка предохранителя TDM | шт | 1 | КИТАЙ | Конструктивный размер (габарит): 2 (NH2) Номин. ток: 250 А Номин. Напряжение: 220...660 В Тип напряжения: DC (постоян.) Номин. отключающая способность: 0.01 кА
100 | ЯРП-400А IP54 (с ППНН) Ящик с рубильником и предохранителями | шт | 1 | РОССИЯ | Материал корпуса: сталь Тип рубильника: ВР32-31250 Наличие мантажной панели: Да Зазаемление рубильника: Да Номинальный ток, А: 400 Степень защиты: IP54 Тип предозранителей: ППНН
101 | Зажим ЗГОП 16-95/2,5-35 (P 645, SLIW 54, TTD 151) герметичный ответвительный прокалывающий TDM | шт | 1 | КИТАЙ | Номин. поперечное сечение магистрали: 16..95 мм² Номин. поперечное сечение ответвления: 2.5..35 мм² Для соединения и подвески воздушных линий электропередач до 1 кВ.
102 | Зажим ЗАБ 4/16-35 (SO 158.1) анкерный TDM | шт | 1 | РОССИЯ | Материал: Сталь/Пластик Модель/исполнение: Изолированный Цвет: Черный Диапазон сечений проводников: 2х16 - 4х25 мм2 Мин. Разрушающая нагрузка: 2.5 кН Количество кабелей: 4
103 | Зажим ЗАП 4х16-35 (PA-16/35, HEL-5505, SO80, SO239) анкерно-поддерживающий TDM | шт | 1 | КИТАЙ | Материал: Сталь/Пластик Модель/исполнение: Изолированный Цвет: Черный Диапазон сечений проводников: 4х10 - 4х50 мм2 Мин. Разрушающая нагрузка: 12 кН Количество кабелей: 4
104 | КАБ-200 (CAВ 25, CA 16) Кронштейн анкерный TDM | шт | 1 | КИТАЙ | Материал: аллюминий Мин. Разрушающая нагрузка: 2 кН
105 | JG- 10 Наконечник медный луженый кабельный TDM | шт | 1 | КИТАЙ | Материал: электротехническая медь М2 Покрытие оловянно-висмутовое методом электролитического лужения. Для кабелей напряжением до 10 кВ.
106 | СИЗ-2 (1-3,75мм2) Соединительные изолирующие зажимы (100 шт.) EKF PROxima | шт | 1 | КИТАЙ | Диаметр проводника: 4...4мм Сечение жил (суммарное): 1.0...4.5мм² Количество жил: 2
107 | Скоба металлическая д=16-17 двухлапковая СД ЗЭТАРУС | шт | 10 | РОССИЯ | Диаметр: 17 мм Длина: 49.9 мм Ширина: 12 мм Высота: 16 мм Толщина: 0.8 мм
108 | Скоба металлическая д=16-17 однолапковая СО ЗЭТАРУС | шт | 10 | РОССИЯ | Диаметр: 17 мм Длина: 34,1 мм Ширина: 12 мм Высота: 16 мм Толщина: 1 мм
109 | Скоба металлическая д=19-20 однолапковая СО ЗЭТАРУС | шт | 10 | РОССИЯ | Диаметр: 20 мм Длина: 39,2 мм Ширина: 14 мм Высота: 19 мм Толщина: 1,2 мм
110 | Скоба металлическая д=21-22 двухлапковая СД ЗЭТАРУС | шт | 10 | РОССИЯ | Диаметр: 22 мм Длина: 52,1 мм Ширина: 12 мм Высота: 21 мм Толщина: 1 мм
111 | Скоба металлическая д=25-26 двухлапковая СД ЗЭТАРУС | шт | 10 | РОССИЯ | Диаметр: 26 мм Длина: 60 мм Ширина: 14 мм Высота: 25 мм Толщина: 1,2 мм
112 | Скоба металлическая д=25-26 однолапковая СО ЗЭТАРУС | шт | 10 | РОССИЯ | Диаметр: 26 мм Длина: 45,6 мм Ширина: 14 мм Высота: 25 мм Толщина: 1,2 мм
113 | Скоба металлическая д=31-32 однолапковая СО ЗЭТАРУС | шт | 10 | РОССИЯ | Диаметр: 32 мм Длина: 56,9 мм Ширина: 16 мм Высота: 31 мм Толщина: 1,5 мм
114 | Термоусадочная трубка ТУТ нг 16/8 красная в отрезках по 1м (50) PROxima EKF | м | 10 | КИТАЙ | Цвет: Красный Толщина стенки после усадки: 0,7 мм Длина: 1м; Материал: Полиолефин Рабочая температура: -55...115°C Внутр. диаметр до термоусадки: 16 мм Внутр. диаметр после термоусадки: 8 мм Номин. поперечное сечение (диапазон): 201 мм² Возможность нанесения печатной маркировки: Да С внутр. клеевым слоем (клеевая): Нет Коэффициент усадки: 2:1 Соотв. стандарту UL (Underwriters Laboratories , США): Да Тип: Термоусаживаемая (-ый)
115 | Термоусадочная трубка ТТУ 16/ 8 желтая | м | 10 | КИТАЙ | Цвет: Жёлтый Толщина стенки после усадки: 0,7 мм Длина: 1м; Материал: Полиолефин Рабочая температура: -55...115°C Внутр. диаметр до термоусадки: 16 мм Внутр. диаметр после термоусадки: 8 мм Номин. поперечное сечение (диапазон): 201 мм² Возможность нанесения печатной маркировки: Да С внутр. клеевым слоем (клеевая): Нет Коэффициент усадки: 2:1 Соотв. стандарту UL (Underwriters Laboratories , США): Да Тип: Термоусаживаемая (-ый)
116 | Термоусадочная трубка ТУТ нг 20/10 желтая в отрезках по 1м PROxima EKF (50) | м | 10 | КИТАЙ | Цвет: Жёлтый Толщина стенки после усадки: 0,9 мм Длина: 1м; Материал: Полиолефин Рабочая температура: -55...115°C Внутр. диаметр до термоусадки: 20 мм Внутр. диаметр после термоусадки: 10 мм Номин. поперечное сечение (диапазон): 314 мм² Возможность нанесения печатной маркировки: Да С внутр. клеевым слоем (клеевая): Нет Коэффициент усадки: 2:1 Соотв. стандарту UL (Underwriters Laboratories , США): Да Тип: Термоусаживаемая (-ый)
117 | Термоусадочная трубка ТУТ нг 16/8 синяя в отрезках по 1м PROxima EKF | м | 10 | КИТАЙ | Цвет: Синий Толщина стенки после усадки: 0,7 мм Длина: 1м; Материал: Полиолефин Рабочая температура: -55...115°C Внутр. диаметр до термоусадки: 16 мм Внутр. диаметр после термоусадки: 8 мм Номин. поперечное сечение (диапазон): 201 мм² Возможность нанесения печатной маркировки: Да С внутр. клеевым слоем (клеевая): Нет Коэффициент усадки: 2:1 Соотв. стандарту UL (Underwriters Laboratories , США): Да Тип: Термоусаживаемая (-ый)
118 | Термоусадочная трубка ТУТ нг 20/10 зеленая в отрезках по 1м PROxima EKF | м | 10 | КИТАЙ | Цвет: Зелёный Толщина стенки после усадки: 0,9 мм Длина: 1м; Материал: Полиолефин Рабочая температура: -55...115°C Внутр. диаметр до термоусадки: 20 мм Внутр. диаметр после термоусадки: 10 мм Номин. поперечное сечение (диапазон): 314 мм² Возможность нанесения печатной маркировки: Да С внутр. клеевым слоем (клеевая): Нет Коэффициент усадки: 2:1 Соотв. стандарту UL (Underwriters Laboratories , США): Да Тип: Термоусаживаемая (-ый)
119 | Термоусадочная трубка ТУТ нг 20/10 красная в отрезках по 1м PROxima EKF | м | 10 | КИТАЙ | Цвет: Красный Толщина стенки после усадки: 0,9 мм Длина: 1м; Материал: Полиолефин Рабочая температура: -55...115°C Внутр. диаметр до термоусадки: 20 мм Внутр. диаметр после термоусадки: 10 мм Номин. поперечное сечение (диапазон): 314 мм² Возможность нанесения печатной маркировки: Да С внутр. клеевым слоем (клеевая): Нет Коэффициент усадки: 2:1 Соотв. стандарту UL (Underwriters Laboratories , США): Да Тип: Термоусаживаемая (-ый)
120 | Термоусадочная трубка ТУТ нг 25/12,5 синяя в отрезках по 1м PROxima EKF | м | 10 | КИТАЙ | Цвет: Синий Толщина стенки после усадки: 0,9 мм Длина: 1м; Материал: Полиолефин Рабочая температура: -55...115°C Внутр. диаметр до термоусадки: 25 мм Внутр. диаметр после термоусадки: 12 мм Номин. поперечное сечение (диапазон): 491 мм² Возможность нанесения печатной маркировки: Да С внутр. клеевым слоем (клеевая): Нет Коэффициент усадки: 2:1 Соотв. стандарту UL (Underwriters Laboratories , США): Да Тип: Термоусаживаемая (-ый)
121 | Термоусадочная трубка ТУТ нг 30/15 желтая в отрезках по 1м PROxima EKF (25) | м | 10 | КИТАЙ | Цвет: Жёлтый Толщина стенки после усадки: 1 мм Длина: 1м; Материал: Полиолефин Рабочая температура: -55...115°C Внутр. диаметр до термоусадки: 30 мм Внутр. диаметр после термоусадки: 15 мм Номин. поперечное сечение (диапазон): 707 мм² Возможность нанесения печатной маркировки: Да С внутр. клеевым слоем (клеевая): Нет Коэффициент усадки: 2:1 Соотв. стандарту UL (Underwriters Laboratories , США): Да Тип: Термоусаживаемая (-ый)
122 | Термоусадочная трубка ТУТ нг 30/15 зеленая в отрезках по 1м PROxima EKF | м | 10 | КИТАЙ | Цвет: Зелёный Толщина стенки после усадки: 1 мм Длина: 1м; Материал: Полиолефин Рабочая температура: -55...115°C Внутр. диаметр до термоусадки: 30 мм Внутр. диаметр после термоусадки: 15 мм Номин. поперечное сечение (диапазон): 707 мм² Возможность нанесения печатной маркировки: Да С внутр. клеевым слоем (клеевая): Нет Коэффициент усадки: 2:1 Соотв. стандарту UL (Underwriters Laboratories , США): Да Тип: Термоусаживаемая (-ый)
123 | Термоусадочная трубка ТУТ нг 30/15 красная в отрезках по 1м PROxima EKF | м | 10 | КИТАЙ | Цвет: Красный Толщина стенки после усадки: 1 мм Длина: 1м; Материал: Полиолефин Рабочая температура: -55...115°C Внутр. диаметр до термоусадки: 30 мм Внутр. диаметр после термоусадки: 15 мм Номин. поперечное сечение (диапазон): 707 мм² Возможность нанесения печатной маркировки: Да С внутр. клеевым слоем (клеевая): Нет Коэффициент усадки: 2:1 Соотв. стандарту UL (Underwriters Laboratories , США): Да Тип: Термоусаживаемая (-ый)
124 | Термоусадочная трубка ТУТ нг 40/20 желтая в отрезках по 1м EKF PROxima | м | 10 | КИТАЙ | Цвет: Красный Толщина стенки после усадки: 1 мм Длина: 1м; Материал: Полиолефин Рабочая температура: -55...115°C Внутр. диаметр до термоусадки: 40 мм Внутр. диаметр после термоусадки: 20 мм Номин. поперечное сечение (диапазон): 1256 мм² Возможность нанесения печатной маркировки: Да С внутр. клеевым слоем (клеевая): Нет Коэффициент усадки: 2:1 Соотв. стандарту UL (Underwriters Laboratories , США): Да Тип: Термоусаживаемая (-ый)
125 | Термоусадочная трубка ТУТ нг 40/20 зеленая в отрезках по 1м PROxima EKF | м | 10 | КИТАЙ | Цвет: Зелёный Толщина стенки после усадки: 1 мм Длина: 1м; Материал: Полиолефин Рабочая температура: -55...115°C Внутр. диаметр до термоусадки: 40 мм Внутр. диаметр после термоусадки: 20 мм Номин. поперечное сечение (диапазон): 1256 мм² Возможность нанесения печатной маркировки: Да С внутр. клеевым слоем (клеевая): Нет Коэффициент усадки: 2:1 Соотв. стандарту UL (Underwriters Laboratories , США): Да Тип: Термоусаживаемая (-ый)
126 | Термоусадочная трубка ТУТ нг 40/20 синяя в отрезках по 1м PROxima EKF | м | 10 | КИТАЙ | Цвет: Синий Толщина стенки после усадки: 1 мм Длина: 1м; Материал: Полиолефин Рабочая температура: -55...115°C Внутр. диаметр до термоусадки: 40 мм Внутр. диаметр после термоусадки: 20 мм Номин. поперечное сечение (диапазон): 1256 мм² Возможность нанесения печатной маркировки: Да С внутр. клеевым слоем (клеевая): Нет Коэффициент усадки: 2:1 Соотв. стандарту UL (Underwriters Laboratories , США): Да Тип: Термоусаживаемая (-ый)
127 | Гоф/труба лег.с протяж. d-50 мм (20м) TDM | упак | 10 | РОССИЯ | Диаметр внешний: 50±0,5 мм Диаметр внутренний: 40,1±0,5 мм Температура монтажа: от -5 до +60 °С Степень защиты от воздействия окр. Среды: IP55 Нагревостойкость и огнестойкость: не поддерживает горение по ГОСТ Р 50827-95 Цвет: серый RAL 7035
128 | Гоф/труба лег.с протяж. d-63 мм (15 м) TDM | упак | 10 | РОССИЯ | Диаметр внешний: 63±0,5 мм Диаметр внутренний: 50,6±0,5 мм Температура монтажа: от -5 до +60 °С Степень защиты от воздействия окр. Среды: IP55 Нагревостойкость и огнестойкость: не поддерживает горение по ГОСТ Р 50827-95 Цвет: серый RAL 7035
129 | Шина соедин. 3Р 63А (дл.1м) типа PIN (штырь) TDM | шт | 10 | КИТАЙ | Степень защиты: IP20 Рабочая температура окр. Среды: от -40 до +50 Среднеей значение отн. Влажности не более: 90% Количество модулей DIN (18 мм) на 1 м: 54 Количество полюсов: 3 Максимальный рабочий ток: 63 А
130 | Шина соедин. 3Р 100А (дл.1м) типа PIN (штырь) TDM | шт | 10 | КИТАЙ | Степень защиты: IP20 Рабочая температура окр. Среды: от -40 до +50 Среднеей значение отн. Влажности не более: 90% Количество модулей DIN (18 мм) на 1 м: 54 Количество полюсов: 3 Максимальный рабочий ток: 100 А
131 | РАр10-3-ОП Shuko Розетка с/ з контактом TDM | шт | 10 | КИТАЙ | Количество постов: 1 Цвет: белый Материал: Пластик Номин ток: 16 А Степень защиты: IP20 Исполнение: с заземляющим контактом Номинальное рабочее напряжение: 220-250 В Номинальная частота тока: 50 Гц Диапазон рабочих температур: от -40 до +50 °С Ширина модуля: 45 мм
132 | Лента монтажная ЛМ-50 (F 2007, COT37, F207, 50м в упаковке) TDM | упак | 10 | КИТАЙ | Материал: Нержавеющая сталь Модель/исполнение: Гладкая (-ое) Ширина: 20 мм Защитное покрытие поверхности: Необработанная Толщина: 0.7 мм Усилие на разрыв: 750-950 Н/мм²
133 | GE 41211-01 Коробка распред. наруж. уст-ки 75х75х20 IP40 белая | шт | 10 | РОССИЯ | Размер: 75х75х20мм Защита: IP40 Цвет: Белый
134 | ЩУ 1ф/1-0-3 IP54 Корпус металлический (310х300х150) TDM | шт | 1 | РОССИЯ | Тип: щит учетный Фазность: 1ф Количество устанавливаемых счетчиков: 1 Количество дверей: одна Кол-во модулей максимальное: 3 Габариты: (310х300х150) Степень защиты: IP66
135 | КАМ-4000 (CA 1500/2000, SO 253) Кронштейн анкерный IEK | шт | 1 | КИТАЙ | Тип: кронштейн анкерный Длина: 121 мм Модель: односторонняя
136 | УК20 на мет с т/з 4 места 2Р+PЕ/20м КГ 3х1,5мм2 IP44 "Professional" Катушка ИЭК | шт | 2 | КИТАЙ | С термозащитой: Да Автоматическое устройство для сматывания кабеля: Нет С несущей рамой: Нет Материал корпуса: Листовая сталь Количество жил: 3 Количество штепсельных розеток с заземляющим контактом: 4 Оснащение кабелем/проводом: H05RR-F Поперечное сечение жилы, мм²: 1,5 Длина кабеля, м: 20 Степень защиты: IP44
137 | УКз16-004 (IP44 4 места/40м КГ 3х1,5 пласт.катушка) Удлинитель силовой TDM | шт | 1 | КИТАЙ | С термозащитой: Да Автоматическое устройство для сматывания кабеля: Нет С несущей рамой: Нет Материал корпуса: Листовая сталь Количество жил: 3 Количество штепсельных розеток с заземляющим контактом: 4 Оснащение кабелем/проводом: H05RR-F Поперечное сечение жилы, мм²: 1,5 Длина кабеля, м: 40 Степень защиты: IP44
138 | УКз16-004 (IP44 4 места/50м КГ 3х1,5 пласт.катушка) Удлинитель силовой TDM | шт | 1 | КИТАЙ | С термозащитой: Да Автоматическое устройство для сматывания кабеля: Нет С несущей рамой: Нет Материал корпуса: Листовая сталь Количество жил: 3 Количество штепсельных розеток с заземляющим контактом: 4 Оснащение кабелем/проводом: H05RR-F Поперечное сечение жилы, мм²: 1,5 Длина кабеля, м: 50 Степень защиты: IP44
139 | ДВО 6568-P,1200х180х20, 36Вт, 6500К, 3300лм, призма Светодиодный светильник IEK | шт | 1 | КИТАЙ | Номин напряжение 230 В Угол светового излучения 120 Световой поток 3300 лм Цветовая температура 6500 К Коэффициент мощности 0,9 Ширина 180.0 мм Высота или глубина 20.0 мм Длина 1200 мм Сечение проводника 0,75...1,5 мм² Мощность лампы 36 Вт Номин частота 50 Гц Диапазон рабочих температур 0...35 °C Диапазон раб напряжений 200...240 В Габаритная яркость <5000 кд/м²
140 | ДВО 6567-P,1200х180х20, 36Вт, 4000К, 2600лм, призма Светодиодный светильник IEK | шт | 1 | КИТАЙ | Номин напряжение 230 В Угол светового излучения 120 Световой поток 3300 лм Цветовая температура 4000 К Коэффициент мощности 0,9 Ширина 180.0 мм Высота или глубина 20.0 мм Длина 1200 мм Сечение проводника 0,75...1,5 мм² Мощность лампы 36 Вт Номин частота 50 Гц Диапазон рабочих температур 0...35 °C Диапазон раб напряжений 200...240 В Габаритная яркость <5000 кд/м²
141 | A60 шар 7Вт 630лм 230В 4000К E27 Лампа светодиодная IEK | шт | 100 | КИТАЙ | Потребляемая мощность: 7 Вт Цоколь: E27 Тип лампы шар: А60 Световой поток: 630 Лм Цветовая температура: 4000K Срок службы 30000чУгол светового пучка 180 ° Диаметр 60 мм Длина 112 мм Эквивалент лампы накаливания 60 Вт
142 | A60 шар 7Вт 630лм 230В 6500К E27 Лампа светодиодная IEK | шт | 100 | КИТАЙ | Потребляемая мощность: 7 Вт Цоколь: E27 Тип лампы шар: А60 Световой поток: 630 Лм Цветовая температура: 6500K Срок службы 30000ч Диапазон раб напряжений 175...250 В Угол светового пучка 180 ° Диаметр 60 мм Длина 112 мм Эквивалент лампы накаливания 60 Вт
143 | A60 шар 9Вт 810лм 230В 3000К E27 Лампа светодиодная IEK | шт | 100 | КИТАЙ | Потребляемая мощность: 9 Вт Цоколь: E27 Тип лампы шар: А60 Световой поток: 810 Лм Цветовая температура: 3000K Срок службы 30000ч Диапазон раб напряжений 175...250 В Угол светового пучка 180 ° Диаметр 60 мм Длина 112 мм Эквивалент лампы накаливания 60 Вт
144 | A60 шар 9Вт 810лм 230В 4000К E27 Лампа светодиодная IEK | шт | 100 | КИТАЙ | Потребляемая мощность: 9 Вт Цоколь: E27 Тип лампы шар: А60 Световой поток: 810 Лм Цветовая температура: 4000K Срок службы 30000ч
145 | A60 шар 9Вт 810лм 230В 6500К E27 Лампа светодиодная IEK | шт | 100 | КИТАЙ | Потребляемая мощность: 9 Вт Цоколь: E27 Тип лампы шар: А60 Световой поток: 810 Лм Цветовая температура: 6500K Срок службы 30000ч
146 | A60 шар 11Вт 990 лм 230В 3000К E27 Лампа светодиодная IEK | шт | 100 | КИТАЙ | Потребляемая мощность: 11 Вт Цоколь: E27 Тип лампы шар: А60 Световой поток: 990 Лм Цветовая температура: 3000K Срок службы 30000ч
147 | A60 шар 11Вт 990лм 230В 4000К E27 Лампа светодиодная IEK | шт | 100 | КИТАЙ | Потребляемая мощность: 5 Вт Цоколь: E14 Тип лампы свеча: C35 Световой поток: 450 Лм Цветовая температура: 3000K Срок службы 30000ч
148 | A60 шар 11Вт 990лм 230В 6500К E27 Лампа светодиодная IEK | шт | 100 | КИТАЙ | Потребляемая мощность: 5 Вт Цоколь: E14 Тип лампы свеча: C35 Световой поток: 450 Лм Цветовая температура: 4000K Срок службы 30000ч
149 | A60 шар 13Вт 1170лм 230В 3000К E27 Лампа светодиодная IEK | шт | 100 | КИТАЙ | Потребляемая мощность: 7 Вт Цоколь: E14 Тип лампы свеча: C35 Световой поток: 630 Лм Цветовая температура: 4000K Срок службы 30000ч
150 | A60 шар 13Вт 1170лм 230В 4000К E27 Лампа светодиодная IEK | шт | 100 | КИТАЙ | Потребляемая мощность: 5 Вт Цоколь: E14 Тип лампы шар: G45 Световой поток: 450 Лм Цветовая температура: 3000K Срок службы 30000ч
151 | A60 шар 13Вт 1170лм 230В 6500К E27 Лампа светодиодная IEK | шт | 100 | КИТАЙ | Потребляемая мощность: 5 Вт Цоколь: E27 Тип лампы шар: G45 Световой поток: 450 Лм Цветовая температура: 3000K Срок службы 30000ч
152 | A60 шар 15Вт 1350лм 230В 3000К E27 Лампа светодиодная IEK | шт | 100 | КИТАЙ | Потребляемая мощность: 5 Вт Цоколь: E14 Тип лампы шар: G45 Световой поток: 450 Лм Цветовая температура: 4000K Срок службы 30000ч
153 | A60 шар 20Вт 1800лм 230В 3000К E27 Лампа светодиодная IEK | шт | 100 | КИТАЙ | Потребляемая мощность: 5 Вт Цоколь: E27 Тип лампы шар: G45 Световой поток: 450 Лм Цветовая температура: 4000K Срок службы 30000ч
154 | A60 шар 20Вт 1800лм 230В 4000К E27 Лампа светодиодная IEK | шт | 100 | КИТАЙ | Потребляемая мощность: 5 Вт Цоколь: E27 Тип лампы шар: G45 Световой поток: 450 Лм Цветовая температура: 6500K Срок службы 30000ч
155 | A60 шар 20Вт 1800лм 230В 6500К E27 Лампа светодиодная IEK | шт | 100 | КИТАЙ | Потребляемая мощность: 7 Вт Цоколь: E27 Тип лампы шар: G45 Световой поток: 630 Лм Цветовая температура: 4000K Срок службы 30000ч
156 | C35 свеча 5Вт 450лм 230В 3000К E14 Лампа светодиодная ECO IEK | шт | 100 | КИТАЙ | Потребляемая мощность: 5 Вт Цоколь: E14 Тип лампы свеча: C35 Световой поток: 450 Лм Цветовая температура: 3000K Срок службы 30000ч
157 | C35 свеча 5Вт 450лм 230В 4000К E14 Лампа светодиодная ECO IEK | шт | 100 | КИТАЙ | Потребляемая мощность: 5 Вт Цоколь: E14 Тип лампы свеча: C35 Световой поток: 450 Лм Цветовая температура: 4000K Срок службы 30000ч
158 | C35 свеча 7Вт 630лм 230В 4000К E14 Лампа светодиодная ECO IEK | шт | 100 | КИТАЙ | Потребляемая мощность: 7 Вт Цоколь: E14 Тип лампы свеча: C35 Световой поток: 630 Лм Цветовая температура: 4000K Срок службы 30000ч
159 | G45 шар 5Вт 230В 3000К E14 Лампа светодиодная ECO IEK | шт | 100 | КИТАЙ | Потребляемая мощность: 5 Вт Цоколь: E14 Тип лампы шар: G45 Световой поток: 450 Лм Цветовая температура: 3000K Срок службы 30000ч
160 | G45 шар 5Вт 230В 3000К 450лм E27 Лампа светодиодная IEK | шт | 100 | КИТАЙ | Потребляемая мощность: 5 Вт Цоколь: E27 Тип лампы шар: G45 Световой поток: 450 Лм Цветовая температура: 3000K Срок службы 30000ч
161 | G45 шар 5Вт 230В 4000К E14 Лампа светодиодная ECO IEK | шт | 100 | КИТАЙ | Потребляемая мощность: 5 Вт Цоколь: E14 Тип лампы шар: G45 Световой поток: 450 Лм Цветовая температура: 4000K Срок службы 30000ч
162 | G45 шар 5Вт 230В 4000К E27 Лампа светодиодная ECO IEK | шт | 100 | КИТАЙ | Потребляемая мощность: 5 Вт Цоколь: E27 Тип лампы шар: G45 Световой поток: 450 Лм Цветовая температура: 4000K Срок службы 30000ч
163 | G45 шар 5Вт 230В 6500К 450лм E27 Лампа светодиодная IEK | шт | 100 | КИТАЙ | Потребляемая мощность: 5 Вт Цоколь: E27 Тип лампы шар: G45 Световой поток: 450 Лм Цветовая температура: 6500K Срок службы 30000ч
164 | G45 шар 7Вт 230В 4000К 630лм E27 Лампа светодиодная IEK | шт | 100 | КИТАЙ | Потребляемая мощность: 7 Вт Цоколь: E27 Тип лампы шар: G45 Световой поток: 630 Лм Цветовая температура: 4000K Срок службы 30000ч
165 | A60 шар 9Вт 1080лм 230В 3000К E27 прозрач Лампа светодиодная серия 360° IEK | шт | 100 | КИТАЙ | Потребляемая мощность: 9 Вт Цоколь: E27 Тип лампы шар: А60 Световой поток: 1080Лм Цветовая температура: 3000K Срок службы 30000ч
166 | A60 шар 9Вт 1080лм 230В 4000К E27 прозрач Лампа светодиодная серия 360° IEK | шт | 100 | КИТАЙ | Потребляемая мощность: 9 Вт Цоколь: E27 Тип лампы шар: А60 Световой поток: 1080Лм Цветовая температура: 4000K Срок службы 30000ч
167 | HP 30Вт 230В 4000К E27 Лампа светодиодная IEK | шт | 50 | КИТАЙ | Потребляемая мощность: 30 Вт Цоколь: E27 Тип лампы : HP Световой поток: 2700 Лм Цветовая температура: 4000K Срок службы 30000ч
168 | HP 30Вт 230В 6500К E27 Лампа светодиодная IEK | шт | 50 | КИТАЙ | Потребляемая мощность: 30 Вт Цоколь: E27 Тип лампы : HP Световой поток: 2700 Лм Цветовая температура: 6500K Срок службы 30000ч
169 | HP 50Вт 230В 4000К E27 Лампа светодиодная IEK | шт | 10 | КИТАЙ | Потребляемая мощность: 50 Вт Цоколь: E27 Тип лампы : HP Световой поток: 4500 Лм Цветовая температура: 4000K Срок службы 30000ч
170 | HP 50Вт 230В 6500К E40 Лампа светодиодная IEK | шт | 10 | КИТАЙ | Потребляемая мощность: 50 Вт Цоколь: E40 Тип лампы : HP Световой поток: 4500 Лм Цветовая температура: 6500K Срок службы 30000ч
171 | HP 65Вт 230В 6500К E40 Лампа светодиодная IEK | шт | 1 | КИТАЙ | Потребляемая мощность: 65 Вт Цоколь: E40 Тип лампы : HP Световой поток: 5850 Лм Цветовая температура: 6500K Срок службы 30000ч
172 | HP 80Вт 230В 6500К E40 Лампа светодиодная IEK | шт | 1 | КИТАЙ | Потребляемая мощность: 80 Вт Цоколь: E40 Тип лампы : HP Световой поток: 7200 Лм Цветовая температура: 6500K Срок службы 30000ч
173 | HP 100Вт 230В 6500К E40 Лампа светодиодная IEK | шт | 1 | КИТАЙ | Потребляемая мощность: 100 Вт Цоколь: E40 Тип лампы : HP Световой поток: 9000 Лм Цветовая температура: 6500K Срок службы 30000ч
174 | MR16 софит 5Вт 450лм 230В 6500К GU5.3 Лампа светодиодная IEK | шт | 50 | КИТАЙ | Потребляемая мощность: 5 Вт Цоколь: GU5.3 Тип лампы : MR16 софит Световой поток: 450 Лм Цветовая температура: 6500K Срок службы 30000ч
175 | MR16 софит 7Вт 230В 4000К GU5.3 Лампа светодиодная ECO IEK | шт | 50 | КИТАЙ | Потребляемая мощность: 7 Вт Цоколь: GU5.3 Тип лампы : MR16 софит Световой поток: 630 Лм Цветовая температура: 4000K Срок службы 30000ч
176 | MR16 софит 7Вт 230В 6500К GU5.3 Лампа светодиодная ECO IEK | шт | 50 | КИТАЙ | Потребляемая мощность: 7 Вт Цоколь: GU5.3 Тип лампы : MR16 софит Световой поток: 630 Лм Цветовая температура: 6500K Срок службы 30000ч
177 | R50 рефлектор 5Вт 230В 4000К E14 Лампа светодиодная ECO IEK | шт | 50 | КИТАЙ | Потребляемая мощность: 5 Вт Цоколь: E14 Тип лампы : R50 рефлектор Световой поток: 450 Лм Цветовая температура: 4000K Срок службы 30000ч
178 | T8 линейная 10Вт 230В 4000К 900лм 600мм G13 Лампа светодиодная ECO IEK | шт | 10 | КИТАЙ | Потребляемая мощность: 10 Вт Цоколь: G13 Тип лампы : T8 линейная Световой поток: 900 Лм Цветовая температура: 4000K Срок службы 30000ч
179 | T8 линейная 10Вт 230В 6500К 900лм G13 Лампа светодиодная ECO IEK | шт | 10 | КИТАЙ | Потребляемая мощность: 10 Вт Цоколь: G13 Тип лампы : T8 линейная Световой поток: 900 Лм Цветовая температура: 6500K Срок службы 30000ч
180 | T8 линейная 18Вт 230В 4000К 1620лм 1200мм G13 Лампа светодиодная ECO IEK | шт | 10 | КИТАЙ | Потребляемая мощность: 18 Вт Цоколь: G13 Тип лампы : T8 линейная Световой поток: 1620 Лм Цветовая температура: 4000K Срок службы 30000ч Длина: 1200мм
181 | T8 линейная 18Вт 230В 6500К 1620лм G13 Лампа светодиодная ECO IEK | шт | 10 | КИТАЙ | Потребляемая мощность: 18 Вт Цоколь: G13 Тип лампы : T8 линейная Световой поток: 1620 Лм Цветовая температура: 6500K Срок службы 30000ч
182 | ДПО 4001 8Вт IP54 4000K 530лм круг белый Светильник LED IEK | шт | 10 | КИТАЙ | Потребляемая мощность: 8 Вт Световой поток 530 лм Цветовая температура 4000 К Коэффициент мощности 0,5 Наруж диаметр 160 мм Номин частота 50 Гц Диапазон рабочих температур -20...40 °C Диапазон раб напряжений 200...240 В
183 | ДПО 4002 12Вт IP54 4000K 800лм круг белый Светильник LED IEK | шт | 10 | КИТАЙ | Потребляемая мощность: 12 Вт Световой поток 800 лм Цветовая температура 4000 К Коэффициент мощности 0,5 Наруж диаметр 160 мм Номин частота 50 Гц Диапазон рабочих температур -20...40 °C Диапазон раб напряжений 200...240 В
184 | ДПО 4004 18Вт IP54 4000K 1200лм круг белый Светильник LED IEK | шт | 10 | КИТАЙ | Потребляемая мощность: 18 Вт Световой поток 1200 лм Цветовая температура 4000 К Коэффициент мощности 0,5 Наруж диаметр 195 мм Номин частота 50 Гц Диапазон рабочих температур -20...40 °C Диапазон раб напряжений 200...240 В
185 | ДВО 6560-P 36Вт, 3600лм, 6500К, 595х595х20 мм Светильник светодиодный с ЭПРА, призма IEK | шт | 10 | КИТАЙ | Потребляемая мощность: 36 Вт Световой поток 3600 лм Цветовая температура 6500 К Коэффициент мощности 0,9 ДхВхШ 595х20х595 мм Номин частота 50 Гц Диапазон рабочих температур 0…35 °C Диапазон раб напряжений 180...240 В
186 | ДВО 1609 белый круг LED24Вт 1680лм 4000К 270/295/25мм IP20 Светильник IEK | шт | 10 | КИТАЙ | Потребляемая мощность: 24 Вт Номинальное напряжение 230 В Световой поток 1680 лм Цветовая температура 4000 К ДхВхШ 295х25х295 мм Номин частота 50 Гц Срок службы 30000ч Степень защиты IP20
187 | СДО06-20 светодиодный черный IP65 6500К 1600лм Прожектор IEK | шт | 10 | КИТАЙ | Потребляемая мощность: 20 Вт Световой поток 1600 лм Цветовая температура 6500 К Номин частота 50 Гц Диапазон раб напряжений 200...240 В Срок службы 50000ч
188 | СДО07-50 светодиодный серый IP65 6500К Прожектор IEK | шт | 10 | КИТАЙ | Потребляемая мощность: 50 Вт Световой поток 4500 лм Цветовая температура 6500 К Номин частота 50 Гц Диапазон раб напряжений 180...265 В Срок службы 50000ч
189 | ДПО 1001 8Вт 4000K IP54 с акустическим датчиком (60дБ) Светильник светодиодный IEK | шт | 10 | КИТАЙ | Потребляемая мощность: 8 Вт Световой поток 560 лм Цветовая температура 4000 К Наруж диаметр 150 мм Номин частота 50 Гц Диапазон рабочих температур -20...40 °C Диапазон раб напряжений 198...253 В Радиус действия датчика 5 м Уровень освещенности датчика 5 лк
190 | ДПО 5010 8Вт 4000K 640лм IP65 круг белый Светильник LED IEK | шт | 10 | КИТАЙ | Форма корпуса: круг Потребляемая мощность: 8 Вт Световой поток 640 лм Цветовая температура 4000 К Наруж диаметр 178 мм Номин частота 50 Гц Диапазон рабочих температур -40...45 °C Диапазон раб напряжений 198...253 В Срок службы: 30000 ч.
191 | ДПО 5020 8Вт 4000K 640лм IP65 овал белый Светильник LED IEK | шт | 10 | КИТАЙ | Форма корпуса: овал Потребляемая мощность: 8 Вт Световой поток 640 лм Цветовая температура 4000 К ДхШхВ 126х76х187 мм Номин частота 50 Гц Диапазон рабочих температур -40...45 °C Диапазон раб напряжений 198...253 В Срок службы: 30000 ч.
192 | ДПО 5040 12Вт 4000K 960лм IP65 овал белый Светильник LED IEK | шт | 10 | КИТАЙ | Форма корпуса: овал Потребляемая мощность: 8 Вт Световой поток 960 лм Цветовая температура 4000 К ДхШхВ 126х76х187 мм Номин частота 50 Гц Диапазон рабочих температур -40...45 °C Диапазон раб напряжений 198...253 В Срок службы: 30000 ч.
193 | ДБО 4001 18Вт 1200 лм 4000К IP20 600мм опал Светильник LED IEK | шт | 10 | КИТАЙ | Потребляемая мощность: 18 Вт Световой поток 1200 лм Цветовая температура 4000 К ДхШхВ 600х62х24 мм Номин частота 50 Гц Диапазон рабочих температур -10...40 °C Диапазон раб напряжений 198...253 В Срок службы: 30000 ч.
194 | ДБО 4002 36Вт 2600лм 4000К IP20 1200мм опал Светильник LED IEK | шт | 10 | КИТАЙ | Потребляемая мощность: 36 Вт Световой поток 2600 лм Цветовая температура 4000 К ДхШхВ 1200х62х24 мм Номин частота 50 Гц Диапазон рабочих температур -10...40 °C Диапазон раб напряжений 198...253 В Срок службы: 30000 ч.
195 | ДБО 4003 18Вт 1200лм 6500К IP20 600мм опал Светильник LED IEK | шт | 10 | КИТАЙ | Потребляемая мощность: 18 Вт Световой поток 1200 лм Цветовая температура 6500 К ДхШхВ 600х62х24 мм Номин частота 50 Гц Диапазон рабочих температур -10...40 °C Диапазон раб напряжений 198...253 В Срок службы: 30000 ч.
196 | ДБО 4004 36Вт 2600 лм 6500К IP20 1200мм опал Светильник LED IEK | шт | 10 | КИТАЙ | Потребляемая мощность: 36 Вт Световой поток 2600 лм Цветовая температура 6500 К ДхШхВ 1200х62х24 мм Номин частота 50 Гц Диапазон рабочих температур -10...40 °C Диапазон раб напряжений 198...253 В Срок службы: 30000 ч.
197 | Труба ПВХ жесткая гладкая легкая 3м d-16 мм серая (111м), 3м IEK | м | 1 | РОССИЯ | Диаметр внешний: 16±0,5 мм Диаметр внутренний: 14,5±0,5 мм Температура монтажа: от -15 до +60 °С Сопротивление изоляции при АС 500 В: 100 МОм Категория стойкости к горению по ГОСТ 28779: FV(ПВ)0 Цвет: серый RAL 7035
198 | Труба ПВХ жесткая гладкая легкая 3м d-50 мм серая (15м) IEK | м | 1 | РОССИЯ | Диаметр внешний: 50±0,5 мм Диаметр внутренний: 46,9±0,5 мм Температура монтажа: от -15 до +60 °С Сопротивление изоляции при АС 500 В: 100 МОм Категория стойкости к горению по ГОСТ 28779: FV(ПВ)0 Цвет: серый RAL 7035
199 | Труба ПВХ жесткая гладкая легкая 3м d-63 мм серая (15м) IEK | м | 1 | РОССИЯ | Диаметр внешний: 63±0,5 мм Диаметр внутренний: 56,5±0,5 мм Температура монтажа: от -15 до +60 °С Сопротивление изоляции при АС 500 В: 100 МОм Категория стойкости к горению по ГОСТ 28779: FV(ПВ)0 Цвет: серый RAL 7035
200 | GA-805 Фонарь налобный аккумуляторный, рег. фокус (5Вт CREE, алюминий, литий, 2,5Ач, USB) | шт | 15 | КИТАЙ | Мощность: 5 Вт Питание: два аккумулятора суммарной мощностью 3,7Вт по 1200мАч Время работы: 4 ч Количество режимов работы: 4 Световой поток: 400/200 Лм/м Степень защиты: IP40
201 | Фонарь налобный HL 07G LED 3ААА 3 режима ЗЕЛЁНЫЙ IN HOME | шт | 1 | КИТАЙ | Дистанция освещения: 25 м Количество режимов: 3 Материал корпуса: пластик Цвет: зеленый Тип питания: 3ААА
202 | Фонарь налобный HL 07O LED 3ААА 3 режима ОРАНЖЕВЫЙ IN HOME | шт | 1 | КИТАЙ | Дистанция освещения: 25 м Количество режимов: 3 Материал корпуса: пластик Цвет: оранжевый Тип питания: 3ААА
203 | ДДПт-01 60Вт, 10-120с, 6м, 3+Лк, 120(сбоку)+360(сверху)гр, IP20, Датчик движения в патрон TDM | шт | 1 | КИТАЙ | Способ установки: в патрон Е27 Макс. Мощность нагрузки: 60 Вт Время отключения: 10 сек. - 15 мин. (регулируется) Порог срабатывания, лк: 3- дневной свет (регулируется) дальность обнаружения: 6 м Угол обзора: 120°(сбоку) + 360°(сверху) Степень защиты: IP 20
204 | ДРЛ-125 Вт Е27 Лампа ртутная высокого давления TDM | шт | 1 | КИТАЙ | Мощность: 125 Вт Тип цоколя: Е27 Световой поток: 6250 лм Световая отдача: >50 лм/Вт Срок службы: 6000 ч Цветовая температура: 5500
205 | Кабель-канал 100х60 (18) белый народный TDM | м | 1 | РОССИЯ | Размеры ШхВхД, мм: 100х60х2000 Предельная прочность на разрыв, Мпа: >15 Температура эксплуатации: от -40 до +70 Огнестойкость: не подлжеит горению, самозатухание Степень защиты: IP40
206 | Кабель-канал 16х16 (140) белый народный TDM | м | 1 | РОССИЯ | Размеры ШхВхД, мм: 16х16х2000 Предельная прочность на разрыв, Мпа: >15 Температура эксплуатации: от -40 до +70 Огнестойкость: не подлжеит горению, самозатухание Степень защиты: IP40
207 | Кабель-канал 25х16 (84) белый народный TDM | м | 1 | РОССИЯ | Размеры ШхВхД, мм: 25х16х2000 Предельная прочность на разрыв, Мпа: >15 Температура эксплуатации: от -40 до +70 Огнестойкость: не подлжеит горению, самозатухание Степень защиты: IP40
208 | КР-3 Кронштейн для уличного светильника с переменным углом TDM | шт | 1 | РОССИЯ | Способ установки: на стену с помощью анкерных болтов Масса: 1 кг Диаметр трубы: 48 мм Цвет: белый
209 | НББ 64-60 IP20 Корпус наклонный TDM | шт | 1 | РОССИЯ | Способ монтажа: настенный/потолочный Тип цоколя: Е27 Диапазон рабочих температур: от +1 до +40 Климатическое исполнение: УХЛ4 Максимальная мощность ист. Света (для ЛОН): 60 Вт Номинальная частота: 50 Гц Номинальное рабочее напряжение: 230 В Сечение подключаемых проводников: 0,75-1,5 мм² Степень защиты: IP21 Тип источника света: ЛОН, КЛЛ, LED
210 | НББ 64-60 IP20 Корпус прямой TDM | шт | 1 | РОССИЯ | Способ монтажа: настенный/потолочный Тип цоколя: Е27 Диапазон рабочих температур: от +1 до +40 Климатическое исполнение: УХЛ4 Максимальная мощность ист. Света (для ЛОН): 60 Вт Номинальная частота: 50 Гц Номинальное рабочее напряжение: 230 В Сечение подключаемых проводников: 0,75-1,5 мм² Степень защиты: IP21 Тип источника света: ЛОН, КЛЛ, LED
211 | Сжим У-733М (16-35:1,5-10 мм2) ответвительный IP20 TDM | шт | 1 | РОССИЯ | Защитное покрытие поверхности: Без покрытия (голый) Тип соединения: Винтовое/болтовое соединение Номин. поперечное сечение магистрали: 16..35 мм² Номин. поперечное сечение ответвления: 1.5..10 мм² Тип канала зажима проводника магистрали: Закрытого типа
212 | Символ "220 В" 20х40 мм TDM | шт | 100 | РОССИЯ | Материал: пленка самоклеящаяся Ддлина 40 мм Ширина 20 мм
213 | Символ "Молния" 50х 50х 50мм (треугольник) TDM | шт | 100 | РОССИЯ | Материал: пленка самоклеящаяся Размер: 50х50х50 мм Форма: треугольник
214 | Символ "Молния" 100х100х100мм (треугольник) TDM | шт | 100 | РОССИЯ | Материал: пленка самоклеящаяся Размер: 100х100х100 мм Форма: треугольник
215 | Рассеиватель шар-стекло (прозрачный) 62-009-А 85 d150х160 шар "Кольца" TDM | шт | 30 | РОССИЯ | Диаметр: 150 мм Высота: 160 мм
216 | Шина "N" нулевая 6х9мм 14/2 (14групп/крепеж по краям) TDM | шт | 1 | КИТАЙ | Номинальный ток: 100 А Степень защиты: IP00 Ребочая темература окр. среды: от -40 до +50 Среднее значение отн. влажности, не более: 90% Количество групп: 14 Габаритные размеры ДхШхВ, мм: 102х6х9
217 | Шина соедин. 1Р 63А (дл.1м) типа PIN (штырь) TDM | шт | 1 | КИТАЙ | Способ монтажа: Сверху Ширина: 20 мм Макс. допустимое раб. yапряжение Ue: 415 В Высота: 11 мм Количество полюсов: 1 Тип электрического подключения: Штырь (Pin) Номин. продолжительный ток Iu: 63 А Условный номин. ток короткого замыкания Iq: 25 кА Количество модулей (модульная ширина): 54 Размер шага: 18 мм Номин. импульсное напряжение: 4 кВ Поперечное сечение: 10.5 мм² Номин. кратковременно выдерживаемый ток Icw: 5 кА
218 | ЩРн-п- 6 модулей Бокс навесной пластик IP40 TDM | шт | 12 | КИТАЙ | Способ монтажа: Накладн. на поверхность Ширина: 148 мм Степень защиты (IP): IP40 Высота: 200 мм Глубина: 95 мм Материал корпуса: АБС-пластик Модульная ширина: 6 Прозрачная дверь: Да Количество рядов: 1
219 | ЩРн-п-12 модулей Бокс навесной пластик IP40 TDM | шт | 12 | КИТАЙ | Способ монтажа: Накладн. на поверхность Степень защиты (IP): IP40 Материал корпуса: АБС-пластик Модульная ширина: 12 Прозрачная дверь: Да Количество рядов: 1
220 | ЯБПВУ-100А IP54 (с ПН-2) модификация 2 Рубильник TDM | шт | 1 | РОССИЯ | Ящик с блоком "Рубильник-предохранитель" Способ монтажа: наружные Степень защиты: IP54 Толщина металла, мм: 0,8-1,0 Цвет корпуса: RAL 7032 Номинальный ток, А: 100 Климатическое исполнение: У2 Габаритные размеры ВхШхГ, мм: 360х335х164
221 | ЯРП-100А IP54 (с ППНН) Ящик с рубильником и предохранителями | шт | 1 | РОССИЯ | Ящик с рубильником и предохранителем Способ монтажа: наружные Степень защиты: IP54 Толщина металла, мм: 0,8-1,0 Цвет корпуса: RAL 7035 Номинальный ток, А: 100 Климатическое исполнение: УХЛ2 Габаритные размеры ВхШхГ, мм: 350х220х150
222 | Набор ключей "HEX" 9 шт.: 1.5-10 мм, длинные с шаром, (держатель в блистере), CR-V сталь "Алмаз" TDМ | шт | 20 | РОССИЯ | Количество ключей в наборе: 9 шт. Короткие шестигранные ключи: HEX 1.5; HEX 2; HEX 2.5; HEX 3; HEX 4; HEX 5; HEX 6; HEX 8; HEX 10;
223 | Набор ключей "TORX" с отверстием 7 шт: T9-T30 (круглый держатель в блистере), CR-V сталь "Алмаз" TDM | шт | 20 | КИТАЙ | Количество ключей в наборе: 7 шт. Ключи типа TORX: T9; T10; T15; T20; T25; T27; T30
224 | Набор ключей "TORX" с отверстием 9 шт: Т10-Т50 (держатель в блистере), CR-V сталь "Алмаз" TDM | шт | 20 | КИТАЙ | Количество ключей в наборе: 9 шт. Ключи типа TORX: T10; T15; T20; TX25; T27; T30; Т40; Т45; Т50
225 | Набор отверток 6 шт.: SL:3х75;5х100;6х100, PH:0х75;1х100;2х100 (карт. коробка), CR-V "Алмаз" TDM | шт | 20 | КИТАЙ | Количество отвёрток в наборе: 6 шт. Содержимое набора: SL:3x75; SL5x100; SL6x100; PH:0x75; PH1x100; PH2x100
226 | НМИ-02 "ЭкспертЭлектрик" Нож монтерский с прямым лезвием, диэлектрический, TDM | шт | 20 | КИТАЙ | Размер инструмента: 180 мм Рабочее напряжение: до 1000 В
227 | Отвертка крестовая PH1x80, серия «ЭкспертЭлектрик» диэлектрическая TDM | шт | 20 | КИТАЙ | Рабочее напряжение: до 1000 В Материал рукоятки: изолирующие ПВХ и мягкая резина Материал стержня: изолирующий ПВХ, хром-ванадиевая сталь Тип жала: PH Номер жала: 1 Длина жала: 80 мм
228 | Отвертка крестовая PH2x100, серия «ЭкспертЭлектрик» диэлектрическая TDM | шт | 20 | КИТАЙ | Рабочее напряжение: до 1000 В Материал рукоятки: изолирующие ПВХ и мягкая резина Материал стержня: изолирующий ПВХ, хром-ванадиевая сталь Тип жала: PH Номер жала: 2 Длина жала: 100 мм
229 | Отвертка крестовая двухкомпонентная, CR-V тип PH0x75, серия "Алмаз" TDM | шт | 20 | КИТАЙ | Материал рукоятки: ПВХ и мягкая резина Материал стержня: хром-ванадиевая сталь Тип шлица: PH Номер шлица: 0 Длина жала: 75 мм
230 | Отвертка крестовая двухкомпонентная, CR-V тип PH1x150, серия "Алмаз" TDM | шт | 20 | КИТАЙ | Материал рукоятки: ПВХ и мягкая резина Материал стержня: хром-ванадиевая сталь Тип шлица: PH Номер шлица: 1 Длина жала: 150 мм
231 | Отвертка крестовая двухкомпонентная, CR-V тип PH1x75, серия "Алмаз" TDM | шт | 20 | КИТАЙ | Материал рукоятки: ПВХ и мягкая резина Материал стержня: хром-ванадиевая сталь Тип шлица: PH Номер шлица: 1 Длина жала: 75 мм
232 | Отвертка крест. двухкомпонентная, СR-V тип PH2x100, серия "Алмаз" TDM | шт | 20 | КИТАЙ | Материал рукоятки: ПВХ и мягкая резина Материал стержня: хром-ванадиевая сталь Тип шлица: PH Номер шлица: 2 Длина жала: 100 мм
233 | Отвертка шлицевая SL6x150, серия «ЭкспертЭлектрик» диэлектрическая TDM | шт | 20 | КИТАЙ | Рабочее напряжение: до 1000 В Материал рукоятки: изолирующие ПВХ и мягкая резина Материал стержня: изолирующий ПВХ, хром-ванадиевая сталь Тип жала: SL Номер жала: 6 Длина жала: 150 мм
234 | Отвертка шлицевая двухкомпонентная, CR-V тип SL3.0x75, серия "Алмаз" TDM | шт | 20 | КИТАЙ | Материал рукоятки: ПВХ и мягкая резина Материал стержня: хром-ванадиевая сталь Тип шлица: SL Номер шлица: 3 Длина жала: 75 мм
235 | Отвертка-пробник (индикатор) с комбинированным жалом 160 мм, 100-500В "ЭкспертЭлектрик" TDM | шт | 20 | КИТАЙ | Рабочее напряжение: от 100 до 500 В Тип шлица: SL и PH Длина: 160 мм
236 | Отвертка-пробник ОП-1 TDM | шт | 20 | КИТАЙ | Диапазон рабочих температур: от -10 до +50 °С Диапазон рабочей частоты: 50-500 Гц Переменное напряжение: контактный метод - 70-250 В, бесконтактный метод 70-600 В Определение полярности (пост. Ток): 1,5-3,6 В Проверка целостности цепи, 0÷5 Мом Индикация высокочастотных электромагнитных полей: >5 мВт/см²
237 | Рулетка 10м*25мм, стальная лента, прорезиненное покрытие "Рубин" TDM | шт | 20 | КИТАЙ | Длина полотна: 10 м Ширина полотна: 25 мм Тип крюка: с магнитами Покрытие корпуса: прорезиненное
238 | Рулетка 3м*16мм, стальная лента, прорезиненное покрытие "Рубин" TDM | шт | 20 | КИТАЙ | Длина полотна: 3 м Ширина полотна: 16 мм Тип крюка: с магнитами Покрытие корпуса: прорезиненное
239 | Рулетка 5м*19мм, стальная лента, прорезиненное покрытие "Рубин" TDM | шт | 20 | КИТАЙ | Длина полотна: 5 м Ширина полотна: 19 мм Тип крюка: с магнитами Покрытие корпуса: прорезиненное
240 | Рулетка 7,5м*25мм, стальная лента, прорезиненное покрытие "Рубин" TDM | шт | 20 | КИТАЙ | Длина полотна: 7,5 м Ширина полотна: 25 мм Тип крюка: с магнитами Покрытие корпуса: прорезиненное
241 | Блок на 2 гнезда 2П+З плоский 16А 250B TDM | шт | 20 | КИТАЙ | Номинальное напряжение: 250 В Номинальный ток: 16 А Частота: 50 Гц Цвет: Белый Количество розеток: 2 Заземление: Есть Степень защиты IP20 Материал корпуса: АБС-пластик
242 | Блок на 3 гнезда 2П+З круглый 16А 250B TDM | шт | 1 | КИТАЙ | Номинальное напряжение: 250 В Номинальный ток: 16 А Частота: 50 Гц Цвет: Белый Количество розеток: 3 Заземление: Есть Степень защиты IP20 Материал корпуса: АБС-пластик
243 | Фонарь автомобильный 6 в 1, 90 лм/Вт, бат. 2*АА (в комплект не входят) TDM | шт | 1 | КИТАЙ | Фонарь автомобильный Материал : ударопрочный ABS пластик Тип питания: бат. 2*АА Длина: 195 мм Диаметр: 45мм
244 | ВА47- 29 3P х-ка B 20А 4,5кА Автоматический выключатель TDM | шт | 1 | КИТАЙ | Автоматический выключатель ВА 47-29 Количество полюсов: 3 Номин.ток: 20 А Характеристика срабатывания тока:В Номин.отключающая способность: 4,5 кА
245 | ВА47- 29 3P х-ка B 25А 4,5кА Автоматический выключатель TDM | шт | 1 | КИТАЙ | Автоматический выключатель ВА 47-29 Количество полюсов: 3 Номин.ток: 25 А Характеристика срабатывания тока:В Номин.отключающая способность: 4,5 кА
246 | ВА47- 29 3P х-ка B 32А 4,5кА Автоматический выключатель TDM | шт | 1 | КИТАЙ | Автоматический выключатель ВА 47-29 Количество полюсов: 3 Номин.ток: 32 А Характеристика срабатывания тока:В Номин.отключающая способность: 4,5 кА
247 | ВА47- 29 3P х-ка B 40А 4,5кА Автоматический выключатель TDM | шт | 1 | КИТАЙ | Автоматический выключатель ВА 47-29 Количество полюсов: 3 Номин.ток: 40 А Характеристика срабатывания тока:В Номин.отключающая способность: 4,5 кА
248 | ВА47- 29 3P х-ка B 50А 4,5кА Автоматический выключатель TDM | шт | 1 | КИТАЙ | Автоматический выключатель ВА 47-29 Количество полюсов: 3 Номин.ток: 50 А Характеристика срабатывания тока:В Номин.отключающая способность: 4,5 кА
249 | ВА47- 29 3P х-ка B 63А 4,5кА Автоматический выключатель TDM | шт | 1 | КИТАЙ | Автоматический выключатель ВА 47-29 Количество полюсов: 3 Номин.ток: 63 А Характеристика срабатывания тока:В Номин.отключающая способность: 4,5 кА
250 | ВА47- 29 3P х-ка C 32А 4,5кА Автоматический выключатель TDM | шт | 1 | КИТАЙ | Автоматический выключатель ВА 47-29 Количество полюсов: 3 Номин.ток: 32 А Характеристика срабатывания тока:С Номин.отключающая способность: 4,5 кА
251 | К1П-0,3-0,35 на опору Кронштейн TDM | шт | 50 | РОССИЯ | Способ установки: на опору с помощью бандажной ленты, на стену с помощью анкерных болтов Масса: 2,2 кг Диаметр трубы: 48 мм Цвет: белый
252 | К1П-0,3-0,35 на опору с 1 хомутом Кронштейн TDM | шт | 50 | РОССИЯ | Способ установки: на опору с помощью бандажной ленты, на стену с помощью анкерных болтов Масса: 2,6 кг Диаметр трубы: 48 мм Цвет: белый
253 | Держатель предохранителя 160А ДП-33, габарит 0 TDM | шт | 1 | КИТАЙ | Номин. продолжительный ток Iu: 160 А Габарит: 0
254 | Держатель предохранителя 630А ДП-39, габарит 3 TDM | шт | 1 | КИТАЙ | Номин. продолжительный ток Iu: 630 А Габарит: 3
255 | ППНН-35, габарит 1, 80А Плавкая вставка предохранителя TDM | шт | 1 | КИТАЙ | Тип: набор предохранителей Номинальный ток: 80 А Тип напряжения: постоянное Номинальное напряжение: 220 В Материал контактов: медь Наполнитель из кварцевого песка: есть Конструктивный размер (габарит): 1 (NH1)
256 | ППНН-35, габарит 1, 100А Плавкая вставка предохранителя TDM | шт | 1 | КИТАЙ | Тип: набор предохранителей Номинальный ток: 100 А Тип напряжения: постоянное Номинальное напряжение: 220 В Материал контактов: медь Наполнитель из кварцевого песка: есть Конструктивный размер (габарит): 1 (NH1)
257 | ППНН-37, габарит 2, 250А Плавкая вставка предохранителя TDM | шт | 1 | КИТАЙ | Тип: набор предохранителей Номинальный ток: 250 А Тип напряжения: постоянное Номинальное напряжение: 220 В Материал контактов: медь Наполнитель из кварцевого песка: есть Конструктивный размер (габарит): 2
258 | ЯРП-250А IP54 (с ППНН) Ящик с рубильником и предохранителями | шт | 1 | РОССИЯ | Глубина: 180 мм Ширина: 300 мм Высота: 600 мм Степень защиты : IP54 Номинальное напряжение: 380 В Номинальный ток: 250 А ППНН: есть
259 | ЯРП-400А IP54 (с ППНН) Ящик с рубильником и предохранителями | шт | 1 | РОССИЯ | Глубина: 230 мм Ширина: 350 мм Высота: 480 мм Степень защиты : IP54 Номинальное напряжение: 380 В Номинальный ток: 400 А ППНН: есть
260 | Заземляющий провод 200мм с 2мя наконечниками (ПВ-3х2,5 НКИ-2-6) | шт | 100 | РОССИЯ | Заземляющий провод Длина провода: 200мм Наконечник НКИ 2-6(лужёная медь)-2 шт.
261 | Сжим У-731М инд. стикер (4-10 : 1,5-10 мм2) IP20ответвительный TDM | шт | 1 | РОССИЯ | Тип: сжим Материал изоляции: полиэтилен Номинальное напряжение: 660 В
262 | СИЗ-1 3,0 мм2 желтый (100 шт) TDM | шт | 100 | КИТАЙ | Тип: соединительный изолирующий зажим Степень защиты: IP30 Суммарное максимальное сечение: 3мм2 Цвет: желтый
263 | Шина соедин. 2Р 100А (дл.1м) типа PIN (штырь) TDM | шт | 1 | КИТАЙ | Тип: шина соединительная Степень защиты: IP20 Максимальный рабочий ток: 100 А Длина : 1м
264 | Хомут для кабеля 3,6х300 нейлон (белый) (100 шт.) TDM | упак | 1 | КИТАЙ | Тип: Хомут-стяжка (нейлон) Ширина: 3,6 мм Цвет: белый
265 | Щмп-1-1 IP31 Корпус металлический (395х310х150) TDM | шт | 1 | РОССИЯ | Корпус – сертифицированная российская сталь Покрытие корпуса – текстурированный полиэстеровый порошок Степень защиты: IP31 Габариты: (395х310х150)
266 | ЩМП-5-0 IP31 (1000х650х300) Корпус металлический TDM | шт | 1 | РОССИЯ | Корпус – сертифицированная российская сталь Покрытие корпуса – текстурированный полиэстеровый порошок Степень защиты: IP31 Габариты: (1000х650х300)
267 | Зажим ЗАП 4х16-35 (PA-16/35, HEL-5505, SO80, SO239) анкерно-поддерживающий TDM | шт | 10 | КИТАЙ | Арматура для крепления СИП Материал: полимер+металлический сплав Серия:ЗАБ Максимальная растягивающая нагрузка: 11,2
268 | ВР 32-37 В71250 400А Выключатель-разъединитель (2 направл., д/кам) (SQ0718-0049) TDM | шт | 1 | КИТАЙ | Выключатель-разъединитель ВР 32-37 Количество полюсов: 3 Номинальное напряжение 380 В Номин.ток: 400 А Класс защиты: IP100
269 | ВР 32-35 В71250 250А Выключатель-разъединитель (2 направл., д/кам) (SQ0718-0048) TDM | шт | 1 | КИТАЙ | Выключатель-разъединитель ВР 32-35 Количество полюсов: 3 Номинальное напряжение 250 В Номин.ток: 250 А Класс защиты: IP100
270 | Вентилятор настольный ВС-01 "Тайфун" D15 см, 15 Вт, 230 В, белый, TDM | шт | 10 | КИТАЙ | Тип: настольный Рабочий механизм: осевой Мощность: 15 Вт Питание: от сети Количество скоростей: 2 Управление: механическое Цвет: белый
271 | Зажим ЗАБ 16-25 М (PA25x100, DN123) анкерный рознич.упак. TDM | шт | 1 | РОССИЯ | Арматура для крепления СИП Материал: сталь/пластик Серия:ЗАБ Максимальная растягивающая нагрузка: 3,5 Диаметр кабеля: 7-10,2
272 | Вентилятор настольный ВС-01 "Тайфун" D15 см, 15 Вт, 230 В, черный, TDM | шт | 10 | КИТАЙ | Тип: настольный Рабочий механизм: осевой Мощность: 15 Вт Питание: от сети Количество скоростей: 2 Управление: механическое Цвет: черный
273 | Вентилятор 100 С сосна, бытовой настенный TDM | шт | 10 | КИТАЙ | Тип: настенный Рабочий механизм: осевой Мощность: 15 Вт Цвет: сосна Установочный диаметр: 100 мм Воздухообмен: 100 м³/час
274 | Стремянка комбинированная СК3, 3 ступени, сталь, алюминий, h=570 мм, Народная ТДМ | шт | 10 | РОССИЯ | Стремянка комбинированная Количество ступеней: 3шт Материал: алюминий Высота: 570мм
275 | Стремянка комбинированная СК4, 4 ступени, сталь, алюминий, h=780 мм, Народная ТДМ | шт | 10 | РОССИЯ | Стремянка комбинированная Количество ступеней: 4шт Материал: алюминий Высота: 780мм
276 | СФ-06В-выключатель Сетевой фильтр черный 6 гнезд, 3 метра, с заземлением, ПВС 3х1 мм2 16А/250В TDM | шт | 20 | КИТАЙ | Тип: сетевой фильтр СФ-06В Максимальная нагрузка: 3500 Вт Напряжение сети: 220 В Номинальная сила тока: 16 А Количество розеток: 6 Тип провода: ПВС Число жил: 3 Сечение провода 1 мм Длина кабеля: 3 м Цвет: черный Функции: заземление, выключатель на корпусе, световая индикация
277 | У03 3 гнезда, 3метра,2П+3, ПВС 3х1мм2 "Эко" (бук) 16А/250В Удлинитель бытовой TDM | шт | 20 | КИТАЙ | Тип: удлинитель Максимальный ток нагрузки 16 А Мощность нагрузки 3500 Вт Напряжение сети: 250 В Номинальная сила тока: 16 А Количество розеток: 3 Тип провода: ПВС Длина кабеля: 3 м Степень защиты: IP 20 Цвет: бук
278 | У03 3 гнезда, 5метра,2П+3, ПВС 3х1мм2 "Эко" (сосна) 16А/250В Удлинитель бытовой TDM | шт | 20 | КИТАЙ | Тип: удлинитель Максимальный ток нагрузки 16 А Мощность нагрузки 3500 Вт Напряжение сети: 250 В Номинальная сила тока: 16 А Количество розеток: 3 Тип провода: ПВС Длина кабеля: 5 м Степень защиты: IP 20 Цвет: сосна
279 | У05В-USB вык. 5 гнезд, 2USB разъема, 1,5 метра, з/к, ПВС 3х1мм2 16А/250В Удлинитель бытовой TDM | шт | 20 | КИТАЙ | Тип: удлинитель Максимальный ток нагрузки 16 А Мощность нагрузки 3500 Вт Напряжение сети: 250 В Номинальная сила тока: 16 А Количество розеток: 5 Тип провода: ПВС Длина кабеля: 1,5 м Степень защиты: IP 20 Выключатель: есть USB разьем: 2
280 | Набор инструментов универсальный №1, 21 позиция, CR-V сталь "Алмаз" TDM | шт | 5 | КИТАЙ | Чемодан, рукоятки – ПВХ, мягкая резина, алюминий Состав набора: отвертки, тестер, фонарик, ключ разводной, ключ трубный, молоток, рулетка, пассатижи, скотч, длинногубцы, нож
281 | ЯБПВУ-250А IP54 (с ПН-2) модификация 2 Рубильник TDM | шт | 1 | РОССИЯ | Тип: ящик с блоком Материал корпуса: сертифицированная российская сталь Вид установки : наружный Степень защиты: IP54 Номинальный ток: 250А Габарит: 600х395х230
282 | ЩУРВ-3/12 Корпус металлический (550х320х165) TDM | шт | 2 | РОССИЯ | Цвет товара: серый Корпус металл Фазность: 3ф Количество модулей: 12 Комплектующие: замок, панель, рейка Число рядов DIN реек: 1 шт. Место под электрический счётчик : есть Степень защиты от пыли и влаги: IP 31 Замок с ключом: есть Смотровое окошко: есть
283 | ЩУРН-1/6 Корпус металлический (300х150х130) TDM | шт | 2 | РОССИЯ | Цвет товара: серый Корпус металл Фазность: 1ф Количество модулей: 6 Комплектующие: замок, панель, рейка Число рядов DIN реек: 1 шт. Место под электрический счётчик : есть Степень защиты от пыли и влаги: IP 31 Замок с ключом: есть Смотровое окошко: есть
284 | ЩУРН-1/9 Корпус металлический (470х260х145) TDM | шт | 2 | РОССИЯ | Цвет товара: серый Корпус металл Фазность: 1ф Количество модулей: 9 Комплектующие: замок, панель, рейка Число рядов DIN реек: 1 шт. Место под электрический счётчик : есть Степень защиты от пыли и влаги: IP 31 Замок с ключом: есть Смотровое окошко: есть
285 | ЩУРн-1/12 Корпус металлический (395х310х165) TDM | шт | 2 | РОССИЯ | Цвет товара: серый Корпус металл Фазность: 1ф Количество модулей: 12 Комплектующие: замок, панель, рейка Число рядов DIN реек: 1 шт. Место под электрический счётчик : есть Степень защиты от пыли и влаги: IP 31 Замок с ключом: есть Смотровое окошко: есть
286 | Тепловая пушка ТПК в круглом корпусе 2 кВт TDM | шт | 1 | РОССИЯ | Тип: Электрическая Мощность: 2 кВт Напряжение питания: 220 В Максимальный поток воздуха: 230 куб.м/ч Форма корпуса: круглая
287 | ВВГ нг(А)-LS 5х 16 ГОСТ Кабель силовой с мед. жилами в оболочке из ПВХ-пластика пониж. гор. | м | 5 | РОССИЯ | Кабель силовой с медными жилами в оболочке из ПВХ-пластика пониженного горения Количество жил: 5 Сечение,мм2 : 16 Материал проводника: Медь Материал внешне оболочки: Поливинилхлорид
288 | ВВГ нг(А)-LS-П 3х 1,5 ГОСТ Кабель силовой с мед. жилами в оболочке из ПВХ-пластика пониж. гор. | м | 5 | РОССИЯ | Кабель силовой с медными жилами в оболочке из ПВХ-пластика пониженного горения Количество жил: 3 Сечение,мм2 : 1,5 Материал проводника: Медь Материал внешне оболочки: Поливинилхлорид
289 | ВВГ нг(А)-LS-П 3х 2,5 ГОСТ Кабель силовой с мед. жилами в оболочке из ПВХ-пластика пониж. гор. | м | 5 | РОССИЯ | Кабель силовой с медными жилами в оболочке из ПВХ-пластика пониженного горения Количество жил: 3 Сечение,мм2 : 2,5 Материал проводника: Медь Материал внешне оболочки: Поливинилхлорид
290 | ВВГ нг(А)-LS-П 3х 6 ГОСТ Кабель силовой с мед. жилами в оболочке из ПВХ-пластика пониж. гор. | м | 5 | РОССИЯ | Кабель силовой с медными жилами в оболочке из ПВХ-пластика пониженного горения Количество жил: 3 Сечение,мм2 : 6 Материал проводника: Медь Материал внешне оболочки: Поливинилхлорид
291 | ВВГ нг(А)-LS 4х 6 ГОСТ Кабель силовой с мед. жилами в оболочке из ПВХ-пластика пониж. гор. | м | 5 | РОССИЯ | Кабель силовой с медными жилами в оболочке из ПВХ-пластика пониженного горения Количество жил: 4 Сечение,мм2 : 6 Материал проводника: Медь Материал внешне оболочки: Поливинилхлорид
292 | ВВГ нг(А)-LS-П 3х 4 ГОСТ Кабель силовой с мед. жилами в оболочке из ПВХ-пластика пониж. гор. | м | 5 | РОССИЯ | Кабель силовой с медными жилами в оболочке из ПВХ-пластика пониженного горения Количество жил: 3 Сечение,мм2 : 4 Материал проводника: Медь Материал внешне оболочки: Поливинилхлорид
293 | ВВГ нг(А)-LS-П 2х 1,5 ГОСТ Кабель силовой с мед. жилами в оболочке из ПВХ-пластика пониж. гор. | м | 5 | РОССИЯ | Кабель силовой с медными жилами в оболочке из ПВХ-пластика пониженного горения Количество жил: 2 Сечение,мм2 : 1,5 Материал проводника: Медь Материал внешне оболочки: Поливинилхлорид
294 | ВВГ нг(А)-LS-П 2х 2,5 ГОСТ Кабель силовой с мед. жилами в оболочке из ПВХ-пластика пониж. гор. | м | 5 | РОССИЯ | Кабель силовой с медными жилами в оболочке из ПВХ-пластика пониженного горения Количество жил: 2 Сечение,мм2 : 2,5 Материал проводника: Медь Материал внешне оболочки: Поливинилхлорид
295 | ВВГ нг(А)-LS-П 2х 4 ГОСТ Кабель силовой с мед. жилами в оболочке из ПВХ-пластика пониж. гор. | м | 5 | РОССИЯ | Кабель силовой с медными жилами в оболочке из ПВХ-пластика пониженного горения Количество жил: 2 Сечение,мм2 : 4 Материал проводника: Медь Материал внешне оболочки: Поливинилхлорид
296 | ВВГ нг(А)-LS-П 2х 6 ГОСТ Кабель силовой с мед. жилами в оболочке из ПВХ-пластика пониж. гор. | м | 5 | РОССИЯ | Кабель силовой с медными жилами в оболочке из ПВХ-пластика пониженного горения Количество жил: 2 Сечение,мм2 : 6 Материал проводника: Медь Материал внешне оболочки: Поливинилхлорид
297 | ВВГ нг(А)-LS 5х 4 ГОСТ Кабель силовой с мед. жилами в оболочке из ПВХ-пластика пониж. гор. | м | 5 | РОССИЯ | Кабель силовой с медными жилами в оболочке из ПВХ-пластика пониженного горения Количество жил: 5 Сечение,мм2 : 4 Материал проводника: Медь Материал внешне оболочки: Поливинилхлорид
298 | ВВГ нг(А)-LS 5х 6 ГОСТ Кабель силовой с мед. жилами в оболочке из ПВХ-пластика пониж. гор. | м | 5 | РОССИЯ | Кабель силовой с медными жилами в оболочке из ПВХ-пластика пониженного горения Количество жил: 5 Сечение,мм2 : 6 Материал проводника: Медь Материал внешне оболочки: Поливинилхлорид
299 | ВВГ нг(А)-LS-П 3х10 ГОСТ Кабель силовой с мед. жилами в оболочке из ПВХ-пластика пониж. гор. | м | 5 | РОССИЯ | Кабель силовой с медными жилами в оболочке из ПВХ-пластика пониженного горения Количество жил: 3 Сечение,мм2 : 10 Материал проводника: Медь Материал внешне оболочки: Поливинилхлорид
300 | ВВГ нг(А)-LS 5х 10 ГОСТ Кабель силовой с мед. жилами в оболочке из ПВХ-пластика пониж. гор. | м | 5 | РОССИЯ | Кабель силовой с медными жилами в оболочке из ПВХ-пластика пониженного горения Количество жил: 5 Сечение,мм2 : 10 Материал проводника: Медь Материал внешне оболочки: Поливинилхлорид
301 | ПВ1(ПуВ)-1х 4 Провод установочный с медными жилами в виниловой изоляции ограниченной гибкости | м | 5 | РОССИЯ | Провод установочный с медными жилами в виниловой изоляции ограниченной гибкости Количество жил: 1 Сечение,мм2 : 4
302 | ПВ1(ПуВ)-1х 6 Провод установочный с медными жилами в виниловой изоляции ограниченной гибкости | м | 5 | РОССИЯ | Провод установочный с медными жилами в виниловой изоляции ограниченной гибкости Количество жил: 1 Сечение,мм2 : 6
303 | ПВ1(ПуВ)-1х10 Провод установочный с медными жилами в виниловой изоляции ограниченной гибкости | м | 5 | РОССИЯ | Провод установочный с медными жилами в виниловой изоляции ограниченной гибкости Количество жил: 1 Материал жилы: медь Сечение,мм2 : 10
304 | ПВ3(ПуГВ)-1х 6 Провод установочный с медными жилами в виниловой изоляции гибкий | м | 5 | РОССИЯ | Провод установочный с медными жилами в виниловой изоляции повышенной гибкости Количество жил: 1 Сечение,мм2 : 6 Материал жилы: медь
305 | ПВ3(ПуГВ)-1х 16 Провод установочный с медными жилами в виниловой изоляции гибкий | м | 5 | РОССИЯ | Провод установочный с медными жилами в виниловой изоляции повышенной гибкости Количество жил: 1 Сечение,мм2 : 16 Материал жилы: медь
306 | ПВ3(ПуГВ)-1х 25 Провод установочный с медными жилами в виниловой изоляции гибкий | м | 5 | РОССИЯ | Провод с медными жилами, двойной, в виниловой изоляции Количество жил: 1 Сечение,мм2 : 25 Материал жилы: медь
307 | ПВС 2х 1,5 Провод с медными жилами, двойной, в виниловой изоляции | м | 5 | РОССИЯ | Провод установочный с медными жилами в виниловой изоляции повышенной гибкости Количество жил: 2 Сечение,мм2 : 1,5 Материал жилы: медь
308 | СИП-4 2х16 Самонесущий провод | м | 5 | РОССИЯ | Самонесущий изолированный провод Количество жил: 2 Сечение,мм2 : 16 Материал жилы: алюминий
309 | СИП-4 4х16 -0,6/1 Самонесущий провод | м | 5 | РОССИЯ | Самонесущий изолированный провод на напряжение 0,66 кВ Количество жил: 2 Сечение,мм2 : 16 Материал жилы: алюминий
310 | АВВГ 2х 2,5 Кабель силовой с алюминиевыми жилами в виниловой изоляции и оболочке | м | 5 | РОССИЯ | Кабель силовой с алюминиевыми жилами в виниловой изоляции и оболочке Количество жил: 2 Сечение,мм2 : 2,5 Материал жилы: алюминий
311 | АВВГ 2х 4 Кабель силовой с алюминиевыми жилами в виниловой изоляции и оболочке | м | 5 | РОССИЯ | Кабель силовой с алюминиевыми жилами в виниловой изоляции и оболочке Количество жил: 2 Сечение,мм2 : 4 Материал жилы: алюминий
312 | КГтп-ХЛ 3х 2,5 Кабель силовой с медными жилами гибкий термоэластопласт в хладостойкой изоляции | м | 5 | РОССИЯ | Количество жил: 3 Сечение жил: 2,5 мм2 Марериал жилы: медь Материал изоляции: ТЭП Материал оболочки: ТЭП
313 | ПВ1(ПуВ)-1х 1,5 Провод установочный с медными жилами в виниловой изоляции ограниченной гибкости | м | 5 | РОССИЯ | Количество жил: 1 Сечение жил: 1,5 мм2 Марериал жилы: медь Материал изоляции: поливинилхлоридный пластикат
314 | ПВС 3х 1,5 Провод с медными жилами, двойной, в виниловой изоляции | м | 5 | РОССИЯ | Провод установочный с медными жилами в виниловой изоляции повышенной гибкости Количество жил: 3 Сечение,мм2 : 1,5 Материал жилы: медь
315 | ПВС 3х 2,5 Провод с медными жилами, двойной, в виниловой изоляции | м | 5 | РОССИЯ | Провод установочный с медными жилами в виниловой изоляции повышенной гибкости Количество жил: 3 Сечение,мм2 : 2,5 Материал жилы: медь
316 | ПВС 2х 2,5 Провод с медными жилами, двойной, в виниловой изоляции | м | 5 | РОССИЯ | Провод установочный с медными жилами в виниловой изоляции повышенной гибкости Количество жил: 2 Сечение,мм2 : 2,5 Материал жилы: медь
317 | ПВС 3х 1 Провод с медными жилами, двойной, в виниловой изоляции | м | 5 | РОССИЯ | Провод установочный с медными жилами в виниловой изоляции повышенной гибкости Количество жил: 3 Сечение,мм2 : 1 Материал жилы: медь
318 | 75 Вт Б230-240-75-1 Лампа накаливания общего назначения | шт | 100 | РОССИЯ | Тип: лампа накаливания общего назначения Мощность: 75 Вт Цветовая температура: 2700 К Свет: теплый белый Напряжение: 220-240 В Срок службы: 1000 ч
319 | 95 Вт Б230-240-95-1-Е27 Лампа накаливания общего назначения | шт | 100 | РОССИЯ | Тип: лампа накаливания общего назначения Мощность: 95 Вт Цоколь: Е27 Цветовая температура: 2700 К Свет: теплый белый Напряжение: 220-240 В Срок службы: 1000 ч
320 | DIN рейка "OMEGA" профиль 3F, 35х7,5мм (1шт-2м) ДКС | м | 10 | ИТАЛИЯ | DIN-рейки перфорированные Материал: оцинкованной стали. Длина: 20 см
321 | Гоф/труба лег. с протяж. d-20 мм 11920 синяя (100м) | м | 10 | РОССИЯ | Материал трубы: ПНД Наружный диаметр: 20 мм Протяжка: есть Цвет: синий
322 | GE 41235 (60шт.) Коробка распаячная о/у 85х85х40 IP44 | шт | 10 | РОССИЯ | Коробка распаячная открытой установки 85х85х40 Степень защиты: IP44
323 | 35092 Распределительная коробка откр установки 85х85х40 IP55, сер(72) | шт | 10 | РОССИЯ | Распределительная коробка открытой установки 85х85х40 Степень защиты: IP55
324 | L18/765 G13 1080lm Лампа люминесцентная Osram-CМ | шт | 10 | РОССИЯ | Индекс цветопередачи Ra70 Потребляемая мощность: 18 Вт Цоколь: G13 Тип лампы : L18/765 Световой поток: 1080 Лм Цветовая температура: 6500K Срок службы 30000ч
325 | L36W/765 G13 2500lm Лампа люминесцентная (ЛД-40) Osram-СМ | шт | 10 | РОССИЯ | Индекс цветопередачи Ra70 Потребляемая мощность: 36 Вт Цоколь: G13 Тип лампы : L36/765 Световой поток: 2500 Лм Цветовая температура: 6500K Срок службы 30000ч
326 | LEG 030290 Заглушка 60*16 бел | шт | 10 | ФРАНЦИЯ | Аксессуары для кабель-канала Материал: пластик Цвет: белый Кабель канал: 60х16
327 | LEG 030377 Рамка 2Мод на профиль 60х16 М45 | шт | 10 | ФРАНЦИЯ | Аксессуары для кабель-канала Материал: пластик Цвет белый Кабель канал: 60х16
328 | LEG 076551 Розетка RJ45 Кат.5е UTP 1м LCS | шт | 10 | ФРАНЦИЯ | Компьютерная розетка 1-местная Количество постов: 1 Цвет: белый Материал: Пластик Категория : 5e
329 | ВС20-1-0-ХБ Выключатель 1-кл ОУ 10А GLORY белый IEK | шт | 10 | КИТАЙ | Выключатель 1кл Количество полюсов: 1 Номин.ток: 10 А Цвет: белый
330 | ВС20-2-0-ХБ Выключатель 2-кл ОУ 10А GLORY белый IEK | шт | 10 | КИТАЙ | Выключатель 2кл Количество полюсов: 2 Номин.ток: 10 А Цвет: белый
331 | ВА47- 63 2P х-ка C 2А 4,5кА Автоматический выключатель EKF PROxima | шт | 10 | КИТАЙ | Количество полюсов: 2 Номинальное напряжение: 380 В Тип напряжения: переменное (AC) Класс защиты: IP20 Отключающая способность: 4.5 кА
332 | ВС10-1-0-КБ Выключатель 1кл 10А КВАРТА (белый) IEK | шт | 10 | КИТАЙ | Количество полюсов: 1 Номинальное напряжение: 250 В Номинальный ток: 10 А Класс защиты: IP20 Цвет: белый
333 | ВС10-2-0-КБ Выключатель 2кл 10А КВАРТА (белый) IEK | шт | 10 | КИТАЙ | Количество полюсов: 2 Номинальное напряжение: 250 В Номинальный ток: 10 А Класс защиты: IP20 Цвет: белый
334 | ГМЛ- 10-5 Гильза медная луженая ЗЭТАРУС | шт | 10 | РОССИЯ | Материал: электротехническая медь марки М2 с защитным покрытием олово-висмут (электролитическое лужение)
335 | Гоф/труба лег.с протяж. d-25 мм (50м) 91925 ДКС | упак | 1 | РОССИЯ | Материал трубы: ПНД Наружный диаметр: 25 мм Протяжка: есть
336 | Держатель для труб CF д-16 51016 с защелкой, пластик, серый RAL7035 (1уп =300шт) ДКС | шт | 300 | РОССИЯ | Держатель с защелкой Диаметр: 16мм Материал: пластик Цвет: серый Защелка: есть
337 | Держатель для труб CF д-20 51020 с защелкой, пластик, серый RAL7035 ДКС | шт | 300 | РОССИЯ | Держатель с защелкой Диаметр: 20мм Материал: пластик Цвет: серый Защелка: есть
338 | Держатель для труб CF д-25 51025 с защелкой , пластик серый RAL7035 ДКС | шт | 300 | РОССИЯ | Держатель с защелкой Диаметр: 25мм Материал: пластик Цвет: серый Защелка: есть
339 | Держатель для труб CF д-32 51032 с защелкой , пластик серый RAL7035 ДКС | шт | 300 | РОССИЯ | Держатель с защелкой Диаметр: 32мм Материал: пластик Цвет: серый Защелка: есть
340 | 2273-242 2-проводн. соединительная клемма для распред. коробок с конт. пастой | шт | 100 | ГЕРМАНИЯ | Соединительная клемма для подключения проводников в распределительных коробках Корпус клеммы: прозразный диэлектрический пластик Материал корпуса: пластик Количество контактов: 2
341 | 2273-244 4-проводн. соединительная клемма для распред. коробок с конт. пастой WAGO | шт | 100 | ГЕРМАНИЯ | Соединительная клемма для подключения проводников в распределительных коробках Корпус клеммы: прозразный диэлектрический пластик Материал корпуса: пластик Количество контактов: 4
342 | 2273-205 5-проводн. соединительная клемма для распред. коробок | шт | 10 | ГЕРМАНИЯ | Соединительная клемма для подключения проводников в распределительных коробках Корпус клеммы: прозразный диэлектрический пластик Материал корпуса: пластик Количество контактов: 5
343 | ПН2-100 100А Предохранитель | шт | 1 | РОССИЯ | Тип: предохрпнитель Номинальный ток: 100А
344 | ПН2-250 250А (уп. 20шт.) Предохранитель | шт | 1 | РОССИЯ | Тип: предохрпнитель Номинальный ток: 250А
345 | РС20-3-ХБ Розетка с заземлением ОУ 16А GLORY белый IEK | шт | 10 | КИТАЙ | Количество постов: 1 Цвет: белый Материал: Пластик Номин ток: 16 А Номин напряжение: 230 В Степень защиты: IP20 Исполнение: с заземляющим контактом
346 | РС22-3-ХБ Розетка 2-ая с з/к ОУ 16А GLORY белый IEK | шт | 10 | КИТАЙ | Количество постов: 2 Цвет: белый Материал: Пластик Номин ток: 16 А Номин напряжение: 230 В Степень защиты: IP20 Исполнение: с заземляющим контактом
347 | РС24-3-ХБ Розетка 4-ая с з/к ОУ 16А GLORY белый IEK | шт | 10 | КИТАЙ | Количество постов: 4 Цвет: белый Материал: Пластик Номин ток: 16 А Номин напряжение: 230 В Степень защиты: IP20 Исполнение: с заземляющим контактом
348 | СИЗ-2 скрутка (50шт/уп) (соединитель изолирующий) | шт | 10 | РОССИЯ | Тип: соединительный изолирующий зажим Степень защиты: IP30 Суммарное максимальное сечение: 4,5мм2
349 | СИЗ-3 Скрутка | шт | 10 | РОССИЯ | Тип: соединительный изолирующий зажим Степень защиты: IP30 Суммарное максимальное сечение: 5,5мм2
350 | ТА- 16-8-5,4 Наконечник алюминиевый ЗЭТАРУС | шт | 10 | РОССИЯ | Материал: Алюминий Номинальное сечение наконечника: 16 Диаметр контактного стержня: 8 Внутренний диаметр хвостовика: 5,4
351 | ТА- 25-8-7 Наконечник алюминиевый ЗЭТАРУС | шт | 10 | РОССИЯ | Материал: Алюминий Номинальное сечение наконечника: 25 Диаметр контактного стержня: 8 Внутренний диаметр хвостовика: 7
352 | ТА- 70-12-12 Наконечник алюминиевый ЗЭТАРУС | шт | 10 | РОССИЯ | Материал: Алюминий Номинальное сечение наконечника: 70 Диаметр контактного стержня: 12 Внутренний диаметр хвостовика: 12
353 | ТМЛ- 6-5-4 Наконечник медный луженый (уп.100шт.) ЗЭТАРУС | шт | 10 | РОССИЯ | Материал: медь Номинальное сечение наконечника: 6 Диаметр контактного стержня: 5 Внутренний диаметр хвостовика: 4
354 | ТМЛ- 10-6-5 Наконечник медный луженый | шт | 10 | РОССИЯ | Материал: медь Номинальное сечение наконечника: 10 Диаметр контактного стержня: 6 Внутренний диаметр хвостовика: 5
355 | Трос стальной в ПВХ изоляции d=4.0 (катушка 20м,100м) REXANT | м | 10 | РОССИЯ | Тип: трос стальной в ПВХ изоляции Диаметр: 4 мм Длина: 100 м
356 | ТТЕ-30-150/5А 0.5 Трансформатор тока EKF PROxima | шт | 3 | РОССИЯ | Трансформатор тока без встроенной шины с универсальным окном Номинальный первичный ток:150 А Номинальный ток вторичной обмотки ТТ:5 А Тип подключения: винтовое Климатическое исполнение:УХЛ4 Класс точности измерения: 0,5
357 | ТТЕ-30-200/5А 0.5 Трансформатор тока EKF PROxima | шт | 3 | РОССИЯ | Трансформатор тока без встроенной шины с универсальным окном Номинальный первичный ток: 200 А Номинальный ток вторичной обмотки ТТ:5 А Тип подключения: винтовое Климатическое исполнение:УХЛ4 Класс точности измерения: 0,5 Напряжение: 660В
358 | ТТЕ-60-400/5А 0,5 Трансформатор тока EKF PROxima | шт | 3 | РОССИЯ | Трансформатор тока без встроенной шины с универсальным окном Номинальный первичный ток: 400 А Номинальный ток вторичной обмотки ТТ:5 А Тип подключения: винтовое Климатическое исполнение:УХЛ4 Класс точности измерения: 0,5 Напряжение: 660В
359 | ТТЕ-60-600/5А 0.5 Трансформатор тока EKF PROxima | шт | 3 | РОССИЯ | Трансформатор тока без встроенной шины с универсальным окном Номинальный первичный ток: 600 А Номинальный ток вторичной обмотки ТТ:5 А Тип подключения: винтовое Климатическое исполнение:УХЛ4 Класс точности измерения: 0,5 Напряжение: 660В
360 | ТТЕ-100 1000/5А 0,5 Трансформатор тока EKF PROxima | шт | 3 | РОССИЯ | Трансформатор тока без встроенной шины с универсальным окном Номинальный первичный ток: 1 000А Номинальный ток вторичной обмотки ТТ:5 А Тип подключения: винтовое Климатическое исполнение:УХЛ4 Класс точности измерения: 0,5 Напряжение: 660В
361 | ТТЕ-А- 50/5А 0,5 Трансформатор тока EKF PROxima | шт | 3 | РОССИЯ | Трансформатор тока с медной шиной Номинальный первичный ток: 50 А Номинальный ток вторичной обмотки ТТ:5 А Тип подключения: винтовое Климатическое исполнение:УХЛ4 Класс точности : 0,5S Напряжение: 660В
362 | ТТЕ-А- 75/5А 0.5 Трансформатор тока EKF PROxima | шт | 3 | РОССИЯ | Трансформатор тока с медной шиной Номинальный первичный ток: 75 А Номинальный ток вторичной обмотки ТТ:5 А Тип подключения: винтовое Климатическое исполнение:УХЛ4 Класс точности : 0,5S Напряжение: 660В
363 | ТТЕ-А-100/5А 0.5 Трансформатор тока EKF PROxima | шт | 3 | РОССИЯ | Трансформатор тока с медной шиной Номинальный первичный ток: 100 А Номинальный ток вторичной обмотки ТТ:5 А Тип подключения: винтовое Климатическое исполнение:УХЛ4 Класс точности : 0,5S Напряжение: 660В
364 | ТТЕ-А-150/5А 0.5 Трансформатор тока EKF | шт | 3 | РОССИЯ | Трансформатор тока с медной шиной Номинальный первичный ток: 150 А Номинальный ток вторичной обмотки ТТ:5 А Тип подключения: винтовое Климатическое исполнение:УХЛ4 Класс точности : 0,5S Напряжение: 660В
365 | ТТЕ-А-200/5А 0.5 Трансформатор тока EKF PROxima | шт | 3 | РОССИЯ | Трансформатор тока с медной шиной Номинальный первичный ток: 200 А Номинальный ток вторичной обмотки ТТ:5 А Тип подключения: винтовое Климатическое исполнение:УХЛ4 Класс точности : 0,5S Напряжение: 660В
366 | ТТЕ-А-400/5А 0.5 Трансформатор тока EKF PROxima | шт | 3 | РОССИЯ | Трансформатор тока с медной шиной Номинальный первичный ток: 400 А Номинальный ток вторичной обмотки ТТ:5 А Тип подключения: винтовое Климатическое исполнение:УХЛ4 Класс точности : 0,5S Напряжение: 660В
367 | У-134 (100 шт/уп) У3,5 Бирка квадратная для кабеля ЗЭТАРУС | шт | 100 | РОССИЯ | Трансформатор тока с медной шиной Номинальный первичный ток: 800 А Номинальный ток вторичной обмотки ТТ:5 А Тип подключения: винтовое Климатическое исполнение:УХЛ4 Класс точности : 0,5S Напряжение: 660В
368 | У-135 (100 шт/уп) У3,5 Бирка круглая для кабеля ЗЭТАРУС | шт | 100 | РОССИЯ | Трансформатор тока с медной шиной Номинальный первичный ток: 500 А Номинальный ток вторичной обмотки ТТ:5 А Тип подключения: винтовое Климатическое исполнение:УХЛ4 Класс точности : 0,5S Напряжение: 660В
369 | СПБ-2-КРУГ 5Вт 230В 4000К 400лм 130мм белый Светильник светодиодный IN HOME | шт | 20 | КИТАЙ | Мощность: 5 Ватт Световой поток: 400 лм Цвет плафона: белый Цвет арматуры: белый Назначение: универсальное Степень пылевлагозащиты: IP20 Напряжение: 220-240 В Цветовая температура: 4000К Диаметр плафона: 13см
370 | СПБ-2-КРУГ 10Вт 230В 4000К 800лм 155мм белый Светильник светодиодный IN HOME | шт | 20 | КИТАЙ | Мощность: 10 Ватт Световой поток: 800 лм Цвет плафона: белый Цвет арматуры: белый Назначение: универсальное Степень пылевлагозащиты: IP20 Напряжение: 220-240 В Цветовая температура: 4000К Диаметр плафона: 15,5см
371 | СПБ-2-КРУГ 20Вт 230В 4000К 1400лм 250мм белый Светильник светодиодный IN HOME | шт | 20 | КИТАЙ | Мощность: 20 Ватт Световой поток: 1400 лм Цвет плафона: белый Цвет арматуры: белый Назначение: универсальное Степень пылевлагозащиты: IP40 Напряжение: 220-240 В Цветовая температура: 4000К Диаметр плафона: 25см
372 | СПБ-2Д-КВАДРАТ 5Вт 230В 4000К 400лм 140мм IP40 белый Светильник светод. с датчиком движения LLTASD | шт | 20 | КИТАЙ | Мощность: 5 Ватт Световой поток: 400 лм Цвет плафона: белый Назначение: универсальное Степень пылевлагозащиты: IP40 Напряжение: 220-230 В Цветовая температура: 4000К Датчик движения: есть
373 | СПБ-2Д-КРУГ 10Вт 230В 4000К 800лм 155мм с датчиком белый Светильник светодиодный IN HOME | шт | 20 | КИТАЙ | Мощность: 10 Ватт Световой поток: 800 лм Цвет плафона: белый Цвет арматуры: белый Назначение: универсальное Степень пылевлагозащиты: IP20 Напряжение: 220-240 В Цветовая температура: 4000К Диаметр плафона: 15,5см Датчик движения: есть
374 | СПБ-2Д-КРУГ 24Вт 230В 4000К 1700лм 310мм с датчиком белый Светильник светодиодный IN HOME | шт | 20 | КИТАЙ | Мощность: 24 Ватт Световой поток: 1700 лм Цвет плафона: белый Цвет арматуры: белый Назначение: универсальное Степень пылевлагозащиты: IP40 Напряжение: 220-240 В Цветовая температура: 4000К Диаметр плафона: 31см Датчик движения: есть
375 | НИИ-03 Набор изолир. инструмента (КВТ) | шт | 5 | ТАЙВАНЬ (КИТАЙ) | Для работы под напряжением до 1000 В Состав набора: диэлектрические бокорезы 160 мм диэлектрические пассатижи 160 мм диэлектрические длинногубцы 160 мм Дополнительная индукционная закалка режущих кромок. Твердость HRC 60 Материал рабочей части: хром-ванадиевая сталь Обработка поверхности: матовое никелирование Материал рукояток: диэлектрическая пластизоль Упаковка: тканевый водозащитный кофр Габариты упаковки: 205x185x40 мм Вес набора: 830 г
376 | НИО-06 Набор диэлектр. отверток "Профи" (шлиц 3х75, 4х100, 5,5х125; РН1х100, РН2х100; индикатор) (КВТ) | шт | 5 | КИТАЙ | Для работ под напряжением до 1000 В Двухкомпонентные эргономичные рукоятки с мягкими прорезиненными вставками Маркировка на торце рукояток с обозначением типа профилей Специальная форма рукояток, не позволяющая инструменту скатываться с наклонной поверхности Стержни из хром-ванадиевой стали Намагниченные вороненые наконечники Упаковка: кофры на молнии с прозрачной крышкой
377 | ПИН-90 2М Индикатор напряжения 50(60)-1000В | шт | 10 | РОССИЯ | Индикатор напряжения до 1000В
378 | LED-HP-PRO 50Вт 230В Е27 с адаптером Е40 6500К 4500лм Лампа светодиодная IN HOME | шт | 1 | КИТАЙ | Потребляемая мощность: 50 Вт Цоколь: Е27 с адаптером Е40 Тип лампы : LED-HP-PRO Световой поток: 4500 Лм Цветовая температура: 6500K Срок службы 30000ч
379 | Е-27 Патрон керамический подвесной Д-002 IN HOME | шт | 100 | КИТАЙ | Патрон: Е27 керамический
380 | Е27 Патрон потолочный карболитовый ФП-01 IN HOME | шт | 100 | КИТАЙ | Патрон: Е27
381 | РA-602 Фонарь ЭРА прожектор Альфа 19хLED, литий ЗАч, ЗУ 220V+12V, карт | шт | 10 | КИТАЙ | Дистанция освещения: 120 м Количество режимов: 1 Материал корпуса: пластик Цвет: оранжевый Тип питания: 3ААА Мощность: 3Вт Световой поток: 300 Лм/м Степень защиты :IP 40
382 | ПН2-250 160А Предохранитель | шт | 2 | РОССИЯ | Тип: предохрпнитель Номинальный ток: 160А
383 | НПН-2 10А Предохранитель | шт | 2 | РОССИЯ | Тип: предохрпнитель Номинальный ток: 10А
384 | ПН2-100 31,5А Предохранитель | шт | 2 | РОССИЯ | Тип: предохрпнитель Номинальный ток: 31,5А
385 | ПН2-100 80А Предохранитель | шт | 2 | РОССИЯ | Тип: предохрпнитель Номинальный ток: 80А
386 | ПН2-100У3 63А Предохранитель | шт | 2 | РОССИЯ | Тип: предохрпнитель Номинальный ток: 63А
387 | ПН2-100У3 40А Предохранитель | шт | 2 | РОССИЯ | Тип: предохрпнитель Номинальный ток: 40А
388 | GE 50140 Держатель-клипса с защелкой д.16 для жесткой и гибкой трубы, серый, RAL7035 (100/1000шт/уп) | шт | 1 | РОССИЯ | Держатель- клипса с защелкой Диаметр: 16мм Материал: пластик Цвет: серый Защелка: есть
389 | GE 50141 Держатель-клипса с защелкой д.20 для жесткой и гибкой трубы, серый, RAL7035 (100/1000шт/уп) | шт | 1 | РОССИЯ | Держатель- клипса с защелкой Диаметр: 20мм Материал: пластик Цвет: серый Защелка: есть
390 | GE 50142 Держатель-клипса с защелкой д.25 для жесткой и гибкой трубы | шт | 1 | РОССИЯ | Держатель- клипса с защелкой Диаметр: 25мм Материал: пластик Цвет: серый Защелка: есть
391 | ГА- 16-5,4 Гильза алюминиевая ЗЭТАРУС | шт | 10 | РОССИЯ | Материал: алюминий Длина: 60мм Диаметр наружн: 10мм Диаметр внутр: 5,4мм
392 | ТМЛ- 10-8-5 Наконечник медный луженый (уп.100шт.) ЗЭТАРУС | шт | 100 | РОССИЯ | Материал: медь Номинальное сечение наконечника: 10 Диаметр контактного стержня: 8 Внутренний диаметр хвостовика: 5
393 | ТМЛ- 25- 8-7(8) Наконечник медный луженый (уп.100шт.) ЗЭТАРУС | шт | 100 | РОССИЯ | Материал: медь Номинальное сечение наконечника: 25 Диаметр контактного стержня: 8 Внутренний диаметр хвостовика: 7(8)
394 | ТМЛ- 35-10-10 Наконечник медный луженый (уп.100шт.) ЗЭТАРУС | шт | 100 | РОССИЯ | Материал: медь Номинальное сечение наконечника: 35 Диаметр контактного стержня: 10 Внутренний диаметр хвостовика: 10
395 | ТМЛ- 50-10-11 Наконечник медный луженый ЗЭТАРУС | шт | 100 | РОССИЯ | Материал: медь Номинальное сечение наконечника: 50 Диаметр контактного стержня: 10 Внутренний диаметр хвостовика: 11
396 | Дюбель хомут 6х14 для плоского кабеля черный (уп./50шт) EKF | упак | 1 | КИТАЙ | Исполнение: вставной дюбель Цве: черный Вид материала: полиамид Диаметр засверленого отверстия: 6мм
397 | Металлорукав d-15 мм (50м/уп) РЗ-ЦХ ЗЭТАРУС | м | 10 | РОССИЯ | Номин. диаметр: 15 мм Длина: 50 м Наруж. Диаметр: 18.5 мм Материал: сталь
398 | Металлорукав d-20 мм (50м/уп) РЗ-ЦХ ЗЭТАРУС | м | 10 | РОССИЯ | Номин. диаметр: 20 мм Длина: 50 м Наруж. диаметр: 23 мм Материал: сталь Степень защиты: IP67
399 | Металлорукав d-25 мм (50м/уп) РЗ-ЦХ ЗЭТАРУС | м | 10 | РОССИЯ | Номин. диаметр: 25 мм Длина: 50 м Наруж. диаметр: 28,5 мм Материал: сталь Степень защиты: IP67
400 | Металлорукав МРПИнг d-38 мм черный (20м/уп) в ПВХ оболочке ЗЭТАРУС | м | 10 | РОССИЯ | Номин. диаметр: 38 мм Длина: 20 м Наруж. диаметр: 40 мм Материал: сталь Оболочка: ПВХ Степень защиты: IP67 Цвет: черный
401 | Трос стальной в ПВХ изоляции d=2.5 (катушка 200м) | м | 10 | РОССИЯ | Тип: трос стальной в ПВХ изоляции Диаметр: 2,5 мм Длина: 200 м
402 | 80025 Труба PA6V0, гибкая гофр. д.25мм, без протяжки ДКС | м | 1 | РОССИЯ | Диаметр трубы - 25 мм. Цвет трубы - темно-серый. ПВ-0. IP 67. Материал: полиамид
403 | ТТЕ-А-800/5А 0,5 Трансформатор тока EKF PROxima | шт | 3 | РОССИЯ | Трансформатор тока с медной шиной Номинальный первичный ток: 800 А Номинальный ток вторичной обмотки ТТ:5 А Тип подключения: винтовое Климатическое исполнение:УХЛ4 Класс точности : 0,5S Напряжение: 660В
404 | ТТЕ-А-500/5А 0,5 Трансформатор тока EKF PROxima | шт | 3 | РОССИЯ | Трансформатор тока с медной шиной Номинальный первичный ток: 500 А Номинальный ток вторичной обмотки ТТ:5 А Тип подключения: винтовое Климатическое исполнение:УХЛ4 Класс точности : 0,5S Напряжение: 660В
405 | Держатель к ПН2 100А | шт | 10 | РОССИЯ | Держатель к ПН2
406 | Держатель к ПН2 250А | шт | 10 | РОССИЯ | Держатель к ПН2
407 | В16 Крюк монтажный EKF PROxima | шт | 60 | РОССИЯ | Тип: крюк монтажный Предлагаемая арматура для СИП может использоваться на воздушных линиях, имеющих напряжение в пределах 1кВ.
408 | Гоф/труба лег.ПНД d-16 мм черный с протяжкой 71716 | м | 10 | РОССИЯ | Материал трубы: ПНД Наружный диаметр: 16 мм Протяжка: есть Цвет: черный
409 | Гоф/труба лег.ПНД d-20 мм черный с протяжкой 71720 | м | 10 | РОССИЯ | Материал трубы: ПНД Наружный диаметр: 20 мм Протяжка: есть Цвет: черный
410 | Гоф/труба лег.ПНД d-25 мм черный с протяжкой 71725 | м | 10 | РОССИЯ | Материал трубы: ПНД Наружный диаметр: 25 мм Протяжка: есть Цвет: черный
411 | Гоф/труба лег.ПНД d-32 мм черный с протяжкой 71732 (25) ДКС | м | 10 | РОССИЯ | Материал трубы: ПНД Наружный диаметр: 32 мм Протяжка: есть Цвет: черный
412 | Гоф/труба лег.ПНД d-16 мм оранж с протяжкой 71916 | м | 10 | РОССИЯ | Материал трубы: ПНД Наружный диаметр: 16 мм Протяжка: есть Цвет: оранжевый
413 | Гоф/труба лег.ПНД d-20 мм оранж. с протяжкой 71920 (100) ДКС | м | 10 | РОССИЯ | Материал трубы: ПНД Наружный диаметр: 20 мм Протяжка: есть Цвет: оранжевый
414 | Гоф/труба лег.ПНД d-25 мм оранж. с протяжкой 71925 (50) ДКС | м | 10 | РОССИЯ | Материал трубы: ПНД Наружный диаметр: 25 мм Протяжка: есть Цвет: оранжевый
415 | Гоф/труба лег.ПНД d-32 мм оранж. с протяжкой 71932 (25) ДКС | м | 10 | РОССИЯ | Материал трубы: ПНД Наружный диаметр: 32 мм Протяжка: есть Цвет: оранжевый
416 | Гоф/труба лег. с протяж. d-16 мм 11916 синяя (100м) | м | 10 | РОССИЯ | Материал трубы: ПНД Наружный диаметр: 16 мм Протяжка: есть Цвет: синий
417 | ГСО-Премьер 36Вт 4000лм 595*595*19мм 4000К опал с драйвером (Армстронг) Светильник светодиодный ГЕНСВЕТ | шт | 20 | РОССИЯ | Мощность: 36 Ватт Световой поток: 4000 лм Материал плафона: Пластик опаловый Материал корпуса: Металл Цвет корпуса: Белый Длина: 595 мм Ширина устройства: 595 мм Степень пылевлагозащиты: IP40 Цветовая температура: 4000К Напряжение: 220-240 В Драйвер: есть
418 | РС10-3-КБ Розетка 1местн. c з/к без защ.штор. 16А КВАРТА (белый) | шт | 20 | КИТАЙ | Количество постов: 1 Цвет: белый Материал: Пластик Номин ток: 16 А Номин напряжение: 230 В Степень пылевлагозащиты: IP20 Исполнение: с заземляющим контактом
419 | РС12-3-КБ Розетка 2местн. c з/к без защ.штор. 16А КВАРТА (белый) | шт | 20 | КИТАЙ | Количество постов: 2 Цвет: белый Материал: Пластик Номин ток: 16 А Номин напряжение: 230 В Степень защиты: IP20 Исполнение: с заземляющим контактом
420 | ГСО-Премьер 36Вт 4000лм 1195*180*40мм 5700К опал без драйвера Светильник светодиодный ГЕНСВЕТ | шт | 40 | РОССИЯ | Мощность: 36 Ватт Световой поток: 5700 лм Материал плафона: Пластик опаловый Материал корпуса: Металл Цвет корпуса: Белый Длина: 1195 мм Ширина устройства: 180 мм Степень пылевлагозащиты: IP40 Цветовая температура: 4000К Напряжение: 220-240 В
421 | Светодиодный светильник 36Вт 3600лм 1190*150*40мм 4000K опал (без драйвера) ГЕНСВЕТ | шт | 40 | РОССИЯ | Мощность: 36 Ватт Световой поток: 3600 лм Материал плафона: Пластик опаловый Материал корпуса: Металл Цвет корпуса: Белый Длина: 1190 мм Ширина устройства: 150 мм Степень пылевлагозащиты: IP40 Цветовая температура: 4000К Напряжение: 220-240 В
422 | Светодиодный светильник 36Вт 3600лм 1190*150*40мм 5700K микропризма (без драйвера) ГЕНСВЕТ | шт | 40 | РОССИЯ | Мощность: 36 Ватт Световой поток: 3600 лм Материал плафона: Пластик опаловый Материал корпуса: Металл Цвет корпуса: Белый Длина: 1190 мм Ширина устройства: 150 мм Степень пылевлагозащиты: IP40 Цветовая температура: 5700К Напряжение: 220-240 В
423 | Светодиодный светильник 36Вт 4000лм 1195*180*40мм 4000K призма (без драйвера) ГЕНСВЕТ | шт | 40 | РОССИЯ | Мощность: 36 Ватт Световой поток: 4000 лм Материал плафона: Пластик опаловый Материал корпуса: Металл Цвет корпуса: Белый Длина: 1195 мм Ширина устройства: 180 мм Степень пылевлагозащиты: IP40 Цветовая температура: 4000К Напряжение: 220-240 В
424 | Драйвер универсальный DKP-0654 27-60Вт, 300мА, ГЕНСВЕТ | шт | 40 | РОССИЯ | Общая мощность: 36-54 Вт Цвет Белый Степень защиты, IP40 Выходной ток: 300 мА
425 | Драйвер универсальный СДП-0653 (DKP-0653) 12-40 Вт 300 мА, НЗСП | шт | 40 | РОССИЯ | Тип товара: Драйвер светодиодный DEKOlabs Тип: LED-драйвер (блок питания для светодиодов) Выход. Мощность: 12...36 Вт Номин. Напряжение: 165...265 Выходной ток: 300 мА Степень защиты, IP40
426 | ДША-12-ЛК1 12 В, 1,3 А*ч Li-Ion 2 шт, 22 Нм, 0-1350 об/мин, кейс, Дрель-шуруповерт акк. "Гранит" TDM | шт | 40 | КИТАЙ | Номинальное напряжение (для зарядного устройства): 220 В Допустимая частота переменного тока: 50 Гц Тип аккумуляторной батареи: Li-ion Количество аккумуляторов в комплекте: 2 шт Емкость аккумуляторной батареи: 1,3 А*ч Время зарядки аккумуляторной батареи: 1-1,5 ч Регулировка момента закручивания: 19 степеней Быстрозажимной патрон: есть Количество режимов работы: 2 скорости Напряжение аккумуляторной батареи: 12 В Максимальный диаметр сверления (металл/дерево): 10/мм Крутящие моменты (2 режима): 14(22) Н*м Частота вращения (2 режима): 350/1350 об/мин
427 | Металлорукав МРПИнг d-15 мм черный (50м/уп) в ПВХ оболочке ЗЭТАРУС | м | 40 | РОССИЯ | Материал: Сталь Материал покрытия - 1 слой: Поливинилхлорид (PVC) Номинальный диаметр: 15 мм Степень защиты : IP67 Цвет: Черный Внешний диаметр: 18 мм Внутренний диаметр: 15 мм Защитное покрытие поверхности: Оцинкованная
428 | Металлорукав МРПИнг d-20 мм черный (50м/уп) в ПВХ оболочке ЗЭТАРУС | м | 40 | РОССИЯ | Материал: Сталь Материал покрытия - 1 слой: Поливинилхлорид (PVC) Номинальный диаметр: 20 мм Степень защиты : IP67 Цвет: Черный Внешний диаметр: 23 мм Внутренний диаметр: 19 мм Защитное покрытие поверхности: Оцинкованная
429 | Металлорукав МРПИнг d-25 мм черный (50м/уп) в ПВХ оболочке ЗЭТАРУС | м | 40 | РОССИЯ | Материал: Сталь Материал покрытия - 1 слой: Поливинилхлорид (PVC) Номинальный диаметр: 25 мм Степень защиты : IP67 Цвет: Черный Внешний диаметр: 27 мм Внутренний диаметр: 24 мм Защитное покрытие поверхности: Оцинкованная
430 | DIN-рейка оцинкованная ( 20см) IEK | шт | 50 | РОССИЯ | DIN-рейки перфорированные Материал: оцинкованной стали. Длина: 20 см
431 | DIN-рейка оцинкованная ( 30см) | шт | 20 | РОССИЯ | DIN-рейки перфорированные Материал: оцинкованной стали. Длина: 30 см
432 | DIN-рейка оцинкованная (125 см) IEK | шт | 20 | РОССИЯ | DIN-рейки перфорированные Материал: оцинкованной стали. Длина: 125 см
433 | КМИ-11210 12А 220-230В/АС3 1 НО Контактор IEK | шт | 20 | КИТАЙ | Материал: оцинкованная сталь
434 | Комплект крепления металлокорпуса к столбу монтажной полосой | шт | 20 | РОССИЯ | Длина: 125 см
435 | ВР32У-37B31250 400А 1 направ. с д/г камерами съемная левая/правая рукоятка MAXima EKF PROxima | шт | 2 | КИТАЙ | Номинальный ток длительной нагрузки Iu: 400 А Количество полюсов: 3 Степень защиты (IP) лицевой стороны: IP00 Тип элемента управления: Поворотный рычаг Максимальное номинальное рабочее напр-ие Ue перем тока AC: 690 В Реверсивное исполнение: Нет Номинальное напряжение с - по: 380 В по 380 В Номинальный кратковременно выдерживаемый ток Icw: 1200 кА
436 | ВР 32-37 В31250 400А Выключатель-разъединитель (1 направ., д/кам) (SQ0718-0037) TDM | шт | 2 | КИТАЙ | Количество полюсов: 3 Номинальное напряжение: 380 В Номинальный ток: 400 А Класс защиты: IP100
437 | ВР32У-35B71250 250А 2 направ. с д/г камерами съемная левая/правая рукоятка MAXima EKF PROxima | шт | 2 | КИТАЙ | Номинальный ток длительной нагрузки Iu: 250 А Количество полюсов: 3 Степень защиты (IP) лицевой стороны: IP00 Тип элемента управления: Поворотный рычаг Максимальное номинальное рабочее напр-ие Ue перем тока AC: 690 В Реверсивное исполнение: Нет Номинальное напряжение с - по: 380 В по 380 В Номинальный кратковременно выдерживаемый ток Icw: 750 кА
438 | Обогреватель инфракрасный BALLU BIH-APL-0.8 | шт | 15 | РОССИЯ | Мощность: 0,8 кВт Площадь обогреваемой поверхности: до 8 м2 Высота товара: 0.047 м Ширина товара: 0.13 м Глубина товара: 1,067 м Высокая степень пылевлагозащиты: IP20 Напряжение электропитания: 230В
439 | Обогреватель инфракрасный BALLU BIH-APL-1.0 | шт | 15 | РОССИЯ | Мощность: 1 кВт Площадь обогреваемой поверхности: до 10 м2 Высота товара: 0.047 м Ширина товара: 0.13 м Глубина товара: 1.19 м Высокая степень пылевлагозащиты: IP20 Напряжение электропитания: 230В
440 | Обогреватель инфракрасный BALLU BIH-APL-1.5 | шт | 15 | РОССИЯ | Мощность: 1,5 кВт Площадь обогреваемой поверхности: до 15 м2 Высота товара: 0.045 м Ширина товара: 0.13 м Глубина товара: 1.795 м Высокая степень пылевлагозащиты: IP20 Напряжение электропитания: 230В
441 | Обогреватель инфракрасный BALLU BIH-S2-0,6 | шт | 15 | РОССИЯ | Мощность: 0,6 кВт Площадь обогреваемой поверхности: до 12 м2 Терморегулятор: есть Двойная термоизоляция: есть Размер: 600х600 мм Высокая степень пылевлагозащиты: IP54
442 | Набор паяльник-выжигатель (6 насадок) 220V/30 Вт (ZD-707A) REXANT (12-0183) | шт | 15 | КИТАЙ | Набор паяльник-выжигатель Количество насадок: 6 Подставка: есть Потребляемая мощность инструмента: 30 Вт Питание: электросеть
443 | Браслет магнитный 58х20 мм REXANT | шт | 60 | КИТАЙ | Магнитный браслет на руку Размер: 58х50х20 Тип крепления на руку: липучка Материал: пластик, ферромагнетик.
444 | Набор: Пила обушковая по дереву/пластику 350мм и стусло, закаленные зубья, "Алмаз" TDM | шт | 10 | РОССИЯ | Применение: дерево/пластик Длина полотна: 350 мм Стусло: есть Зубья: закаленные Материал полотна: углеродистая сталь Рукоятка: фиксированная
445 | Ножовка по дереву/пластику 500мм, закаленные зубья, прорезиненная рукоятка, "Алмаз" TDM | шт | 10 | РОССИЯ | Применение: дерево/пластик Длина полотна: 500 мм Зубья: закаленные Материал полотна: углеродистая сталь Рукоятка: фиксированная, прорезиненная
446 | Пила по металлу 300мм, алюминиевая рукоятка, наклон 90 и 95 градусов, "Алмаз" TDM | шт | 10 | РОССИЯ | Применение: металл Длина полотна: 300 мм Наклон: 90 и 95 градусов Рукоятка: алюминиевая
447 | Молоток слесарный, 200 гр, кованый, с прорезиненной фиберглассовой рукояткой "Алмаз" TDM | шт | 10 | КИТАЙ | Слесарный молоток с фибергласовой рукояткой Материал: кованая сталь Масса:200г
448 | Набор ключей комб. 6-22мм 12 предметов REXANT (12-5842) | шт | 10 | ИНДИЯ | Материал: сталь. Инструменты в комплекте: ключи гаечные Количество гаечных ключей:12 шт Цвет: серебристый
449 | Набор ключей комб. трещоточных (8,10,13,17,19 мм), 5 шт., CrV, зеркал.хром. REXANT | шт | 10 | ИНДИЯ | Материал: сталь. Инструменты в комплекте: ключи гаечные Количество гаечных ключей: 5 шт Цвет: серебристый Гаечные ключи подробно: 8, 10, 13, 17, 19 мм Кейс: есть
450 | Ящик пластиковый для инструмента Proconnect 285х155х125мм | шт | 20 | РОССИЯ | Ящик пластиковый назначение: универсальный материал: полипропилен Размер: 285х155х125мм
451 | Ящик пластиковый для инструмента Proconnect 420х220х180 мм | шт | 20 | РОССИЯ | Ящик пластиковый назначение: универсальный материал: полипропилен Размер: 420х220х180 мм.
452 | Ящик пластиковый для инструмента Proconnect 500х250х260 мм REXANT(12-5002-4) | шт | 20 | РОССИЯ | Ящик пластиковый назначение: универсальный материал: полипропилен Размер: 500х250х260 мм.
453 | Ящик пластиковый универсальный (двойной) Proconnect 325х280х85 мм REXANT(12-5022-4) | шт | 20 | РОССИЯ | Ящик пластиковый назначение: универсальный, двойной материал: пластик Размер: 325х280х85 мм
454 | Ящик пластиковый универсальный (двойной) Proconnect 425х330х85 мм REXANT(12-5021-4) | шт | 20 | РОССИЯ | Ящик пластиковый назначение: универсальный, двойной материал: пластик Размер: 425х330х85 мм
455 | Уровень (ватерпас) 100 см, 3 глазка, алюминиевый, усиленный, с магнитом, серия "Алмаз" TDM | шт | 20 | КИТАЙ | тип: уровень вид: брусковый количество глазков: 3 магнитный, усиленный длина: 100 см
456 | Уровень (ватерпас) 40 см, 3 глазка, алюминиевый, с магнитом, усиленный, серия "Алмаз" TDM | шт | 20 | КИТАЙ | тип: уровень вид: брусковый количество глазков: 3 магнитный, усиленный длина: 40 см
457 | Уровень (ватерпас) 60 см, 3 глазка, алюминиевый, усиленный, с магнитом, серия "Алмаз" TDM | шт | 20 | РОССИЯ | тип: уровень вид: брусковый количество глазков: 3 магнитный, усиленный длина: 60 см
458 | Уровень (ватерпас) 80 см, 3 глазка, алюминиевый, усиленный, с магнитом, серия "Алмаз" TDM | шт | 20 | КИТАЙ | тип: уровень вид: брусковый количество глазков: 3 магнитный, усиленный длина: 80 см
459 | Набор отверток для точечных работ 37 предметов Rexant (12-4702) | шт | 20 | КИТАЙ | Набор отверток для точечных работ арт.12-4702 REXANT Количество предметов: 37 Материал бит: хромованная сталь Магнитный держатель: есть Набор поставляется в пластиковом боксе и содержит 37 предмета: Отвертка 1 шт. Биты 36 шт.(Н 0,9, Н1,3, H 1.5, H 2.0, H 2.5, H 3.0, H 3.5, H 4.0, SL1.0, SL1.5, SL 2.0, SL 2.5, SL3.0, SL3.5, SL4.0, PHOO, PH0, PH1, PH2, Y2.0 ,Y2.5, Т 3,Т4, T5 ,T6 ,T7, T8, Т9,T10, Т15,Т20, 0 1,5)
460 | Тепловая пушка ТПК-2К, квадрат. корпус, 2 кВт (1/2 кВт), терморег, керам. нагр. элемент, TDM | шт | 5 | КИТАЙ | Материалы: Металл, металлокерамика, пластик Преимущества: Ступенчатое переключение мощности Керамический нагревательный элемент (РТС): есть Регулируемый термостат: есть Защита от перегрева: есть Ступенчатое переключение мощности: (1000/2000 Вт) Макс. мощность обогрева: 2 кВт Напряжение: 230 Высота: 19 см Ширина: 17.5 см Толщина: 19 см
461 | Тепловая пушка ТПК-3К, квадрат. корпус, 3 кВт (1/2/3 кВт), терморег, керам. нагр. элемент, TDM | шт | 5 | КИТАЙ | Материалы: Металл, металлокерамика, пластик Преимущества: Ступенчатое переключение мощности Керамический нагревательный элемент (РТС): есть Регулируемый термостат: есть Защита от перегрева: есть Ступенчатое переключение мощности: (1000/2000 Вт) Макс. мощность обогрева: 3 кВт Напряжение: 230 Высота: 25 см Ширина: 23.5 см
462 | ТВ-1 Тепловентилятор 2000Вт, регул. мощ.(1000/2000Вт), термостат TDM | шт | 5 | КИТАЙ | Мощность обогрева: 2000 Вт установка: напольная защита: отключение при перегреве управление: механическое количество режимов работы: 2 особенности: регулировка температуры, термостат габариты: 22x26x13 см
463 | ТВ-2 Тепловентилятор 2000Вт, регул. мощ.(1000/2000Вт), термостат TDM | шт | 5 | КИТАЙ | Мощность обогрева: 2000 Вт установка: напольная защита: отключение при перегреве управление: механическое количество режимов работы: 2 особенности: регулировка температуры, термостат
464 | ЗТС-1, 3000 Вт, регул. мощн. (1500/3000 Вт), Тепловая завеса TDM | шт | 2 | РОССИЯ | Мощность: 3000 Вт Количество режимов мощности: 2 (1500/3000) Тип нагревательного элемента: СТИЧ Защита от перегрева: есть Производительность: 360 м³/ч Класс пылевлагозащиты: IP10 Класс защиты: I Напряжение:~ 230 /50В/Гц Размер изделия (ВхШхГ): 200*580*110 мм Масса нетто: 5,5 кг
465 | Комплект заземления с заострением, 3м, HZ EKF | шт | 1 | РОССИЯ | Тип товара: комплект заземления Область применения: заземление
466 | Комплект для контура заземления №12 на основе стальных оцинкованных штырей, 6 м, штыри заземления Ø16 мм, М16, соединительные муфты, наконечник, термодиффузия (компл. 1 шт.) TDM | шт | 1 | КИТАЙ | Тип товара: комплект заземления Область применения: заземление
467 | Сжим У-859 (50-70/4-35) ЗЭТАРУС | шт | 50 | РОССИЯ | Материал: пластик Цвет: серый
468 | СПЭ-2, 7 карманов, (250x290x70 мм), «Алмаз» Сумка-пояс TDM | шт | 50 | КИТАЙ | Материал: нейлон длина 250 мм ширина 290 мм высота 70 мм Количество карманов : 7 Цвет: черный
469 | СИН-1, (380х270х260 мм), «Алмаз» Сумка для инструментов TDM | шт | 50 | КИТАЙ | Материал: нейлон длина 380 мм ширина 270 мм высота 26 мм Фиксаторы поясного ремня: пластик. Карабины плечевого ремня: сталь.
470 | Слесарный набор №1, 6 предметов, тканевый чехол, "Гранит" TDM | шт | 40 | КИТАЙ | Количество предметов: 6 Чехол: тканевый
471 | Слесарный набор №2, 18 предметов, тканевый чехол, "Гранит" TDM | шт | 40 | КИТАЙ | Количество предметов: 18 Чехол: тканевый
472 | Слесарный набор №3, 22 предмета, тканевый чехол, "Гранит" TDM | шт | 40 | КИТАЙ | Количество предметов: 22 Чехол: тканевый
473 | Слесарный набор №4, 25 предметов, тканевый чехол, "Гранит" TDM | шт | 40 | КИТАЙ | Количество предметов: 25 Чехол: тканевый
474 | Слесарный набор №5, 31 предмет, тканевый чехол, "Гранит" TDM | шт | 40 | КИТАЙ | Количество предметов: 31 Чехол: тканевый
475 | ФР 601 Фотореле серый, макс. нагрузка 2200 ВА, IP44, ИЭК | шт | 60 | КИТАЙ | Материал: пластик Цвет: серый Нагрузка: 2200 ВА Класс защиты: IP44
476 | Термоусадочная трубка ТУТ нг 12/6 черная в отрезках по 1м PROxima EKF | м | 20 | КИТАЙ | Материал: полиэтилен Длина отрезков: 1м Цвет: черный
477 | Кабель-канал 100х60 (18) белый народный TDM | м | 20 | РОССИЯ | Материал: поливинилхлорид (ПВХ) ширина 100 мм глубина 60 мм длина 2000 мм Цвет: белый
478 | Кабель-канал 40х25 (32) белый народный TDM | м | 20 | РОССИЯ | Материал: поливинилхлорид (ПВХ) ширина 40 мм глубина 25 мм длина 2000 мм Цвет: белый
479 | Кабель-канал 60х40 (40) белый народный TDM | м | 20 | РОССИЯ | Материал: поливинилхлорид (ПВХ) ширина 60 мм глубина 40 мм длина 2000 мм Цвет: белый
480 | DIN-рейка оцинкованная ( 13см) IEK | шт | 20 | РОССИЯ | DIN-рейки перфорированные Материал: оцинкованной стали. Длина: 13 см
481 | ВС20-1-0-ОД Выключатель 1кл 10А откр.уст. ОКТАВА (дуб) IEK | шт | 30 | КИТАЙ | Количество полюсов: 1 Номинальное напряжение: 220 В Номинальный ток: 10 А Класс защиты: IP20 Цвет: дуб
482 | ВС20-1-0-ОС Выключатель 1кл 10А откр.уст. ОКТАВА (сосна) IEK | шт | 30 | КИТАЙ | Количество полюсов: 1 Номинальное напряжение: 220 В Номинальный ток: 10 А Класс защиты: IP20 Цвет: сосна
483 | ВС20-2-0-ОД Выключатель 2кл 10А откр.уст. ОКТАВА (дуб) IEK | шт | 30 | КИТАЙ | Количество полюсов: 2 Номинальное напряжение: 220 В Номинальный ток: 10 А Класс защиты: IP20 Цвет: дуб
484 | ВС20-2-0-ОС Выключатель 2кл 10А откр.уст. ОКТАВА (сосна) IEK | шт | 30 | КИТАЙ | Количество полюсов: 2 Номинальное напряжение: 220 В Номинальный ток: 10 А Класс защиты: IP20 Цвет: сосна
485 | РС20-3-ОД Розетка 1местн. c з/к 16А откр.уст. ОКТАВА (дуб) IEK | шт | 30 | КИТАЙ | Количество постов: 1 Цвет: Дуб Материал: Пластик Номин ток: 16 А Номин напряжение: 230 В Степень защиты: IP20 Исполнение: с заземляющим контактом
486 | РС20-3-ОС Розетка 1местн. c з/к 16А откр.уст. ОКТАВА (сосна) IEK | шт | 30 | КИТАЙ | Количество постов: 1 Цвет: Сосна Материал: Пластик Номин ток: 16 А Номин напряжение: 230 В Степень защиты: IP20 Исполнение: с заземляющим контактом
487 | РС22-2-ОД Розетка 2местн. без з/к 10А откр.уст. ОКТАВА (дуб) IEK | шт | 30 | КИТАЙ | Количество постов: 2 Цвет: Дуб Материал: Пластик Номин ток: 10 А Номин напряжение: 230 В Степень защиты: IP20
488 | РС22-3-ОС Розетка 2местн. с з/к 16А откр.уст. ОКТАВА (сосна) | шт | 30 | КИТАЙ | Количество постов: 2 Цвет: Сосна Материал: Пластик Номин ток: 16 А Номин напряжение: 230 В Степень защиты: IP20
489 | РТ20-ОС Розетка 1местн. телеф. ОКТАВА (сосна) IEK | шт | 30 | КИТАЙ | Тип разъема : телефон Количество постов: 1 Цвет: Сосна Материал: Пластик Степень защиты: IP20
490 | РТВ20-ОС Розетка 1местн. телевиз. ОКТАВА (сосна) IEK | шт | 30 | КИТАЙ | Тип разъема : ТВ Количество постов: 1 Цвет: Сосна Материал: Пластик Номин напряжение: 230 В Степень защиты: IP20
491 | Скворечник Щурн уличный IP54 ЩУ-1/1 (Томск) | шт | 5 | РОССИЯ | Щит уличный изготавливается по чертежу Степень защиты: IP54 Материал корпуса: металл Смотровое окно: есть Количество рядов для модульного оборудования: 2 (зависит от чертежа)Наличие замка: основной врезной замок с трехгранным ключом и возможностью установки навесного замка Размер изделия: согласно чертежа
492 | ПР 8503-100-1119-54УХЛ3 (по схеме заказчика) Шкаф | шт | 1 | РОССИЯ | Шкаф изготавливается по схеме заказчика Степень защиты: IP54 Материал корпуса: металл Габариты изделия: зависят от схемы заказчика Климатическое исполнение: УХЛЗ
493 | 222-412 Соединитель для коммутационных коробок 2х2,5мм2 с рычажком | шт | 60 | ГЕРМАНИЯ | Самозажимаемые клеммы Количество контактов: 2 Максимальное сечение жилы кабеля: 2,5 мм2 Номинальный ток:32А Поперечное сечение : 2-2,5 мм2
494 | 222-413 Соединитель для комм. коробок 3х0,08-4/2,5мм2 (50 шт.) WAGO | шт | 50 | ГЕРМАНИЯ | Самозажимаемые клеммы Количество контактов: 3 Максимальное сечение жилы кабеля: 2,5 мм2 Номинальный ток:32А Поперечное сечение : 0,08-2,5 мм2
495 | ВС10-1-0-БрБ Выключатель 1-клавишный 10А белый BRITE IEK | шт | 40 | КИТАЙ | Выключатель 1-клавишный ВС10-1-0-БрБ Количество полюсов: 1 Номинальное напряжение: 220 В Номинальный ток: 10 А Класс защиты: IP20 Цвет: белый
496 | ВС10-1-6-БрБ Выключатель 1-кл. проходной 10А белый BRITE IEK | шт | 40 | КИТАЙ | Выключатель 1-кл. проходной ВС10-1-6-БрБ Количество полюсов: 1 Номинальное напряжение: 220 В Номинальный ток: 10 А Класс защиты: IP20 Цвет: белый
497 | ВС10-2-0-БрБ Выключатель 2-клавишный 10А белый BRITE IEK | шт | 40 | КИТАЙ | Выключатель 2-клавишный ВС10-2-0-БрБ Количество полюсов: 2 Номинальное напряжение: 220 В Номинальный ток: 10 А Класс защиты: IP20 Цвет: белый
498 | ВС10-2-6-БрБ Выключатель 2-кл. проходной 10А белый BRITE IEK | шт | 40 | КИТАЙ | Выключатель 2-кл. проходной ВС10-2-6-БрБ Количество полюсов: 2 Номинальное напряжение: 220 В Номинальный ток: 10 А Класс защиты: IP20 Цвет: белый
499 | ВС10-3-0-БрБ Выключатель 3-клавишный 10А белый BRITE IEK | шт | 40 | КИТАЙ | Выключатель 3-клавишный ВС10-3-0-БрБ Количество полюсов: 3 Номинальное напряжение: 220 В Номинальный ток: 10 А Класс защиты: IP20 Цвет: белый
500 | РК10-2-БрБ Розетка 2-ая. RJ45 кат.5Е белый BRITE IEK | шт | 40 | КИТАЙ | Розетка компьютерная Количество постов: 2 Цвет: Белый Материал: Пластик Степень защиты: IP20
501 | РК10-БрБ Розетка RJ45 кат.5Е белый BRITE IEK | шт | 40 | КИТАЙ | Розетка компьютерная Количество постов: 1 Цвет: Белый Материал: Пластик Степень защиты: IP20
502 | РС11-1-0-БрБ Розетка с з/к без з/ш 16А белый BRITE IEK | шт | 40 | КИТАЙ | Исполнение: с заземляющим контактом Количество постов: 1 Цвет: Белый Материал: Пластик Номин ток: 16 А Номин напряжение: 230 В Частота: 50 Гц Степень защиты: IP20
503 | РС12-3-БрБ Розетка 2-ая с з/к без з/ш 16А в сборе белый BRITE IEK | шт | 40 | КИТАЙ | Исполнение: с заземляющим контактом Количество постов: 2 Цвет: Белый Материал: Пластик Номин ток: 16 А Номин напряжение: 230 В Частота: 50 Гц Степень защиты: IP20
504 | РСбш10-3-44-БрБ Розетка с з/к с з/ш и крышкой IP44 белый BRITE IEK | шт | 42 | КИТАЙ | Исполнение: с заземляющим контактом Крышка защитная: есть Количество постов: 1 Цвет: Белый Материал: Пластик Номин ток: 16 А Номин напряжение: 230 В Частота: 50 Гц Степень защиты: IP44
505 | РСбш12-3-44-БрБ Розетка 2-ая с з/к с з/ш и крышкой IP44 белый BRITE IEK | шт | 40 | КИТАЙ | Исполнение: с заземляющим контактом Крышка защитная: есть Количество постов: 2 Цвет: Белый Материал: Пластик Номин ток: 16 А Номин напряжение: 230 В Частота: 50 Гц Степень защиты: IP44
506 | РТВ/РК12-БрБ Розетка двойная TV+RJ45 кат.5Е белый BRITE IEK | шт | 40 | КИТАЙ | Тип разъема : ТВ Количество постов: 1 Цвет: Белый Материал: Пластик Номин напряжение: 230 В Частота: 5...862 МГц Волновое сопротивление: 75 Ом
507 | РТВ11-0-БрБ Розетка TV оконечная белый BRITE IEK | шт | 42 | КИТАЙ | Тип разъема : ТВ Количество постов: 1 Цвет: Белый Материал: Пластик Номин напряжение: 230 В Степень защиты: IP20
508 | РУ-1-БрБ Рамка 1-мест. бел. BRITE IEK | шт | 44 | КИТАЙ | Рамка 1-мест. Цвет: белый Класс защиты: IP20
509 | РУ-2-БрБ Рамка 2-мест. бел. BRITE IEK | шт | 43.111 | КИТАЙ | Рамка 2-мест. Цвет: белый Класс защиты: IP20
510 | РУ-3-БрБ Рамка 3-мест. бел. BRITE IEK | шт | 42 | КИТАЙ | Рамка 3-мест. Цвет: белый Класс защиты: IP20
511 | РУ-4-БрБ Рамка 4-мест. бел. BRITE IEK | шт | 47 | КИТАЙ | Рамка 4-мест. Цвет: белый Класс защиты: IP20